## Brillux
Brillux
Name | HAN | Farbton | Profilart | Werkstoff | Breite (mm) | Länge (mm) | Ausführung | Anwendungsbereich | Bilder
WDVS Gewebe-Anschlussprofil Pro 3880 - 2.4m anthrazit | 3880.0240.7016 | blau, grau | Anschlussprofil | Polyvinylchlorid (PVC) | 23,00 | 2.400,00 | PVC-Schiene mit selbstklebendem PE-Band und PUR-Band sowie zweistufiger Anputzkante und abreißbarer Abbruchkante und integriertem Gewebestreifen | schlagregendichte und flexiblen Anschlüssen an z. B. Fenster- und Türrahmen, Anschlüsse an nicht bewegungsfreien Konstruktionen und Untergründen, bei mauerwerksbündigem Einbau / dem Mauerwerk vorgelagertem Einbau (vor der Rohbaukante) von Fenstern und Türen, Anschlusskonstruktionen mit zu erwartenden Bewegungen, vertikale Anschlüsse mit einer Länge > 2,40 m, bei zu erwartenden hohen Witterungsbelastungen | https://cdn.ais-online.de/m2/23/62123/images/08/42732608px3543x3543.jpg
powered by Heinze