## Busch-Jaeger
Busch-Jaeger
Name | GTIN | HAN | Farbton | Montageart | Oberfläche | Werkstoff | Breite (mm) | Höhe (mm) | Tiefe (mm) | Anschlussart | Bedienungsart | Befestigungsart | Lastart | Schlagfestigkeit | Schutzart (IP) | Werkstoffgüte | Zusammenstellung | Aderquerschnitt (m²) | Frequenz (Hz) | min. Tiefe der Gerätedose (mm) | Nennspannung (V) | Steuerspannung (V) | Nominal power resistive load | Compatible with Apple HomeKit | Compatible with Google Assistant | Compatible with Amazon Alexa | Bilder
Busch-Drehdimmer, Busch-Dimmer, UP-Drehdimmer | 4011395212677 | 2CKA006512A0334 | schwarz | unter Putz | matt | Kunststoff | 71,00 | 71,00 | 32,00 | Schraubklemme | Dreh-/Druckknopf | Krallen-/Schraubbefestigung | universal und LED Retrofit | IK00 | IP20 | Thermoplast | Basiselement | 0,75 - 4,00 | 50,00 - 60,00 | 40,00 | 207,00 - 253,00 | 230,00 | 2¦250 | false | false | false | https://cdn.ais-online.de/m2/32/63732/images/75/48064975px540x540.jpg
powered by Heinze