## Busch-Jaeger
Busch-Jaeger
Name | GTIN | HAN | Ausführung | Farbton | Montageart | Oberfläche | Werkstoff | Breite (mm) | Einbaubreite (mm) | Einbautiefe (mm) | Höhe (mm) | Tiefe (mm) | Anschlussart | RAL-Nummer | Schutzart (IP) | Sensortyp | Spannungsart | Werkstoffgüte | Ansprechhelligkeit (lx) | Anzahl der Schaltzonen | Einbaudurchmesser (mm) | Erfassungswinkel horizontal (Grad) | Frequenz (Hz) | max. Einschaltdauer (Sek) | max. Einschaltstrom (A) | max. Reichweite frontal (m) | max. Reichweite zu einer Seite (m) | max. Schaltleistung (VA) | min. Einschaltdauer (Sek) | min. Tiefe der Gerätedose (mm) | Nennspannung (V) | Optimale Montagehöhe (m) | Umgebungstemperatur (°C) | Compatible with Apple HomeKit | Compatible with Google Assistant | Compatible with Amazon Alexa | Max. switching power LED | Bilder
Busch-Jaeger Bewegungsmelder Komplettset Basic BW 180 flex |  |  | Bewegungsmelder | weiß | unter Putz | glänzend | Kunststoff | 80,00 - 81,00 | 25,00 | 25,00 | 80,00 - 81,00 | 48,00 | Schraubklemme | 9010, 9016 | IP20 | passiv Infrarot | AC | Thermoplast | 5,00 - 500,00 | 1,00 | 40,00 | 13,00 - 180,00 | 50,00 | 30,00 | 80,00 | 12,00 | 12,00 | 2.300,00 | 10,00 | 40,00 | 230,00 | 1,10 | -25,00 - 45,00 | true | true | true | 300 | https://cdn.ais-online.de/m2/32/63732/images/51/48062251px540x540.webp https://cdn.ais-online.de/m2/32/63732/images/79/48063579px540x540.webp https://cdn.ais-online.de/m2/32/63732/images/27/48062127px540x540.webp
64761 UJ-214 BW 180 flex, Set, BASIC, weiß | 4011395294994 | 2CKA006800A2946 | Bewegungsmelder | weiß | unter Putz | glänzend | Kunststoff | 80,00 - 81,00 | 25,00 | 25,00 | 80,00 - 81,00 | 48,00 | Schraubklemme | 9010, 9016 | IP20 | passiv Infrarot | AC | Thermoplast | 5,00 - 500,00 | 1,00 | 40,00 | 13,00 - 180,00 | 50,00 | 30,00 | 80,00 | 12,00 | 12,00 | 2.300,00 | 10,00 | 40,00 | 230,00 | 1,10 | -25,00 - 45,00 | true | true | true | 300 | https://cdn.ais-online.de/m2/32/63732/images/79/48063579px540x540.webp
64761 UJ-84 BW 180 flex, Set, BASIC, weiß | 4011395295014 | 2CKA006800A2950 | Bewegungsmelder | weiß | unter Putz | glänzend | Kunststoff | 80,00 - 81,00 | 25,00 | 25,00 | 80,00 - 81,00 | 48,00 | Schraubklemme | 9010, 9016 | IP20 | passiv Infrarot | AC | Thermoplast | 5,00 - 500,00 | 1,00 | 40,00 | 13,00 - 180,00 | 50,00 | 30,00 | 80,00 | 12,00 | 12,00 | 2.300,00 | 10,00 | 40,00 | 230,00 | 1,10 | -25,00 - 45,00 | true | true | true | 300 | https://cdn.ais-online.de/m2/32/63732/images/27/48062127px540x540.webp
64761 UJ-914 BW 180 flex, Set, BASIC, weiß | 4011395295007 | 2CKA006800A2949 | Bewegungsmelder | weiß | unter Putz | glänzend | Kunststoff | 80,00 - 81,00 | 25,00 | 25,00 | 80,00 - 81,00 | 48,00 | Schraubklemme | 9010, 9016 | IP20 | passiv Infrarot | AC | Thermoplast | 5,00 - 500,00 | 1,00 | 40,00 | 13,00 - 180,00 | 50,00 | 30,00 | 80,00 | 12,00 | 12,00 | 2.300,00 | 10,00 | 40,00 | 230,00 | 1,10 | -25,00 - 45,00 | true | true | true | 300 | https://cdn.ais-online.de/m2/32/63732/images/51/48062251px540x540.webp
powered by Heinze