## Busch-Jaeger
Busch-Jaeger
Name | GTIN | HAN | Ausführung | Farbton | Montageart | Oberfläche | Werkstoff | Breite (mm) | Einbautiefe (mm) | Höhe (mm) | Tiefe (mm) | Anschlussart | RAL-Nummer | Schutzart (IP) | Sensortyp | Spannungsart | Werkstoffgüte | Ansprechhelligkeit (lx) | Anzahl der Schaltzonen | Erfassungswinkel horizontal (Grad) | Frequenz (Hz) | max. Einschaltdauer (Sek) | max. Einschaltstrom (A) | max. Reichweite frontal (m) | max. Reichweite zu einer Seite (m) | max. Schaltleistung (VA) | min. Einschaltdauer (Sek) | min. Tiefe der Gerätedose (mm) | Nennspannung (V) | Optimale Montagehöhe (m) | Scanwinkel (Grad) | Umgebungstemperatur (°C) | Compatible with Apple HomeKit | Compatible with Google Assistant | Compatible with Amazon Alexa | Max. switching power LED | Bilder
Busch-Jaeger Bewegungsmelder Komplettset Komfortschalter flex |  |  | Bewegungsmelder | weiß | unter Putz | glänzend | Kunststoff | 81,00 | 25,00 | 81,00 | 46,00 | Schraubklemme | 9010, 9016 | IP20 | passiv Infrarot | AC | Thermoplast | 5,00 - 500,00 | 1,00 | 10,00 - 170,00 | 50,00 | 10,00 | 80,00 | 5,00 | 3,00 | 2.300,00 | 60,00 | 40,00 | 230,00 | 1,10 | 10,00 | 0,00 - 35,00 | false | false | false | 300 | https://cdn.ais-online.de/m2/32/63732/images/49/48062349px540x540.webp https://cdn.ais-online.de/m2/32/63732/images/68/48062068px540x540.webp https://cdn.ais-online.de/m2/32/63732/images/60/48062460px540x540.jpg
64765 UJ-214 Komfortschalter flex, Set, weiß | 4011395294857 | 2CKA006800A2908 | Bewegungsmelder | weiß | unter Putz | glänzend | Kunststoff | 81,00 | 25,00 | 81,00 | 46,00 | Schraubklemme | 9010, 9016 | IP20 | passiv Infrarot | AC | Thermoplast | 5,00 - 500,00 | 1,00 | 10,00 - 170,00 | 50,00 | 10,00 | 80,00 | 5,00 | 3,00 | 2.300,00 | 60,00 | 40,00 | 230,00 | 1,10 | 10,00 | 0,00 - 35,00 | false | false | false | 300 | https://cdn.ais-online.de/m2/32/63732/images/68/48062068px540x540.webp
64765 UJ-84 Komfortschalter flex, Set, weiß | 4011395294871 | 2CKA006800A2913 | Bewegungsmelder | weiß | unter Putz | glänzend | Kunststoff | 81,00 | 25,00 | 81,00 | 46,00 | Schraubklemme | 9010, 9016 | IP20 | passiv Infrarot | AC | Thermoplast | 5,00 - 500,00 | 1,00 | 10,00 - 170,00 | 50,00 | 10,00 | 80,00 | 5,00 | 3,00 | 2.300,00 | 60,00 | 40,00 | 230,00 | 1,10 | 10,00 | 0,00 - 35,00 | false | false | false | 300 | https://cdn.ais-online.de/m2/32/63732/images/60/48062460px540x540.jpg
64765 UJ-914 Komfortschalter flex, Set, weiß | 4011395294864 | 2CKA006800A2912 | Bewegungsmelder | weiß | unter Putz | glänzend | Kunststoff | 81,00 | 25,00 | 81,00 | 46,00 | Schraubklemme | 9010, 9016 | IP20 | passiv Infrarot | AC | Thermoplast | 5,00 - 500,00 | 1,00 | 10,00 - 170,00 | 50,00 | 10,00 | 80,00 | 5,00 | 3,00 | 2.300,00 | 60,00 | 40,00 | 230,00 | 1,10 | 10,00 | 0,00 - 35,00 | false | false | false | 300 | https://cdn.ais-online.de/m2/32/63732/images/49/48062349px540x540.webp
powered by Heinze