## Busch-Jaeger
Busch-Jaeger
Name | GTIN | HAN | Ausführung | Farbton | Montageart | Oberfläche | Werkstoff | Breite (mm) | Einbautiefe (mm) | Höhe (mm) | Tiefe (mm) | Anschlussart | RAL-Nummer | Schutzart (IP) | Sensortyp | Spannungsart | Werkstoffgüte | Ansprechhelligkeit (lx) | Anzahl der Schaltzonen | Erfassungswinkel horizontal (Grad) | Frequenz (Hz) | max. Einschaltdauer (Sek) | max. Einschaltstrom (A) | max. Reichweite frontal (m) | max. Reichweite zu einer Seite (m) | max. Schaltleistung (VA) | min. Einschaltdauer (Sek) | min. Tiefe der Gerätedose (mm) | Nennspannung (V) | Optimale Montagehöhe (m) | Umgebungstemperatur (°C) | Compatible with Apple HomeKit | Compatible with Google Assistant | Compatible with Amazon Alexa | Max. switching power LED | Bilder
Busch-Jaeger Bewegungsmelder Komplettset Multi, wireless BW 180 flex |  |  | Bewegungsmelder | weiß | unter Putz | glänzend | Kunststoff | 80,00 - 81,00 | 25,00 | 80,00 - 81,00 | 57,00 | Schraubklemme | 9010, 9016 | IP20 | passiv Infrarot | AC | Thermoplast | 5,00 - 500,00 | 1,00 | 13,00 - 180,00 | 50,00 | 30,00 | 80,00 | 8,00 | 8,00 | 2.300,00 | 30,00 | 40,00 | 230,00 | 2,20 | -5,00 - 45,00 | false | false | false | 300 | https://cdn.ais-online.de/m2/32/63732/images/54/48063154px540x540.jpg https://cdn.ais-online.de/m2/32/63732/images/91/48062391px540x540.jpg https://cdn.ais-online.de/m2/32/63732/images/41/48062341px540x540.webp
62764 UJ-214-WL BW 180 flex Set, Multi, Wireless, weiß | 4011395294574 | 2CKA006200A0259 | Bewegungsmelder | weiß | unter Putz | glänzend | Kunststoff | 80,00 - 81,00 | 25,00 | 80,00 - 81,00 | 57,00 | Schraubklemme | 9010, 9016 | IP20 | passiv Infrarot | AC | Thermoplast | 5,00 - 500,00 | 1,00 | 13,00 - 180,00 | 50,00 | 30,00 | 80,00 | 8,00 | 8,00 | 2.300,00 | 30,00 | 40,00 | 230,00 | 2,20 | -5,00 - 45,00 | false | false | false | 300 | https://cdn.ais-online.de/m2/32/63732/images/54/48063154px540x540.jpg
62764 UJ-84-WL BW 180 flex Set, Multi, Wireless, weiß | 4011395294598 | 2CKA006200A0263 | Bewegungsmelder | weiß | unter Putz | glänzend | Kunststoff | 80,00 - 81,00 | 25,00 | 80,00 - 81,00 | 57,00 | Schraubklemme | 9010, 9016 | IP20 | passiv Infrarot | AC | Thermoplast | 5,00 - 500,00 | 1,00 | 13,00 - 180,00 | 50,00 | 30,00 | 80,00 | 8,00 | 8,00 | 2.300,00 | 30,00 | 40,00 | 230,00 | 2,20 | -5,00 - 45,00 | false | false | false | 300 | https://cdn.ais-online.de/m2/32/63732/images/91/48062391px540x540.jpg
62764 UJ-914-WL BW 180 flex Set, Multi, Wireless, weiß | 4011395294581 | 2CKA006200A0262 | Bewegungsmelder | weiß | unter Putz | glänzend | Kunststoff | 80,00 - 81,00 | 25,00 | 80,00 - 81,00 | 57,00 | Schraubklemme | 9010, 9016 | IP20 | passiv Infrarot | AC | Thermoplast | 5,00 - 500,00 | 1,00 | 13,00 - 180,00 | 50,00 | 30,00 | 80,00 | 8,00 | 8,00 | 2.300,00 | 30,00 | 40,00 | 230,00 | 2,20 | -5,00 - 45,00 | false | false | false | 300 | https://cdn.ais-online.de/m2/32/63732/images/41/48062341px540x540.webp
powered by Heinze