## Busch-Jaeger
Busch-Jaeger
Name | GTIN | HAN | Ausführung | Farbton | Montageart | Oberfläche | Werkstoff | Breite (mm) | Höhe (mm) | Tiefe (mm) | Anschlussart | Aufdruck/Kennzeichnung | Befestigungsart | Geeignet für Schutzart (IP) | RAL-Nummer | Schlagfestigkeit | Sonderstromversorgung | Werkstoffgüte | Anzahl der aktiven Kontakte (flach) | Anzahl der Einheiten | Anzahl der Module (bei Modulbauweise) | Anzahl der Phasen | Frequenz (Hz) | min. Tiefe der Gerätedose (mm) | Nennspannung (V) | Nennstrom (A) | Compatible with Apple HomeKit | Compatible with Google Assistant | Compatible with Amazon Alexa | Metallic colour | For heavy conditions (according to VDE) | Bilder
Busch-Jaeger Busch-Nema Steckdosen-Einsatz mit Zentralscheibe |  |  | NEMA | weiß | unter Putz | glänzend | Kunststoff | 12,00 | 32,00 | 71,00 | Schraubklemme | ohne | Befestigung mit Schraube | IP20 | 1013, 9010, 9016 | IK03 | ohne Sonderstromversorgung | Duroplast, Thermoplast | 2,00 | 1,00 | 1,00 | 1,00 | 60,00 | 40,00 | 125,00 | 15,00 - 20,00 | false | false | false | false | false | https://cdn.ais-online.de/m2/32/63732/images/32/48064632px540x540.jpg https://cdn.ais-online.de/m2/32/63732/images/84/48064284px540x540.jpg https://cdn.ais-online.de/m2/32/63732/images/67/48064667px540x540.jpg https://cdn.ais-online.de/m2/32/63732/images/33/48064733px540x540.jpg https://cdn.ais-online.de/m2/32/63732/images/32/48064932px540x540.jpg https://cdn.ais-online.de/m2/32/63732/images/98/48064498px540x540.jpg
Busch-Nema Steckdosen-Einsatz mit Zentralscheibe 2-polig (2 P + E), 15 A, weiß | 4011395666500 | 2CKA002125A0052 | NEMA | weiß | unter Putz | glänzend | Kunststoff | 12,00 | 32,00 | 71,00 | Schraubklemme | ohne | Befestigung mit Schraube | IP20 | 1013, 9010, 9016 | IK03 | ohne Sonderstromversorgung | Duroplast, Thermoplast | 2,00 | 1,00 | 1,00 | 1,00 | 60,00 | 40,00 | 125,00 | 15,00 - 20,00 | false | false | false | false | false | https://cdn.ais-online.de/m2/32/63732/images/67/48064667px540x540.jpg
Busch-Nema Steckdosen-Einsatz mit Zentralscheibe 2-polig (2 P + E), 15 A, weiß | 4011395246009 | 2CKA002122A0018 | NEMA | weiß | unter Putz | glänzend | Kunststoff | 12,00 | 32,00 | 71,00 | Schraubklemme | ohne | Befestigung mit Schraube | IP20 | 1013, 9010, 9016 | IK03 | ohne Sonderstromversorgung | Duroplast, Thermoplast | 2,00 | 1,00 | 1,00 | 1,00 | 60,00 | 40,00 | 125,00 | 15,00 - 20,00 | false | false | false | false | false | https://cdn.ais-online.de/m2/32/63732/images/98/48064498px540x540.jpg
Busch-Nema Steckdosen-Einsatz mit Zentralscheibe 2-polig (2 P + E), 20 A, weiß | 4011395989173 | 2CKA002122A0028 | NEMA | weiß | unter Putz | glänzend | Kunststoff | 12,00 | 32,00 | 71,00 | Schraubklemme | ohne | Befestigung mit Schraube | IP20 | 1013, 9010, 9016 | IK03 | ohne Sonderstromversorgung | Duroplast, Thermoplast | 2,00 | 1,00 | 1,00 | 1,00 | 60,00 | 40,00 | 125,00 | 15,00 - 20,00 | false | false | false | false | false | https://cdn.ais-online.de/m2/32/63732/images/32/48064632px540x540.jpg
Busch-Nema Steckdosen-Einsatz mit Zentralscheibe 2-polig (2 P + E), 20 A, weiß | 4011395044483 | 2CKA002122A0030 | NEMA | weiß | unter Putz | glänzend | Kunststoff | 12,00 | 32,00 | 71,00 | Schraubklemme | ohne | Befestigung mit Schraube | IP20 | 1013, 9010, 9016 | IK03 | ohne Sonderstromversorgung | Duroplast, Thermoplast | 2,00 | 1,00 | 1,00 | 1,00 | 60,00 | 40,00 | 125,00 | 15,00 - 20,00 | false | false | false | false | false | https://cdn.ais-online.de/m2/32/63732/images/33/48064733px540x540.jpg
Busch-Nema Steckdosen-Einsatz mit Zentralscheibe 2-polig (2 P + E), 20 A, weiß | 4011395246108 | 2CKA002122A0026 | NEMA | weiß | unter Putz | glänzend | Kunststoff | 12,00 | 32,00 | 71,00 | Schraubklemme | ohne | Befestigung mit Schraube | IP20 | 1013, 9010, 9016 | IK03 | ohne Sonderstromversorgung | Duroplast, Thermoplast | 2,00 | 1,00 | 1,00 | 1,00 | 60,00 | 40,00 | 125,00 | 15,00 - 20,00 | false | false | false | false | false | https://cdn.ais-online.de/m2/32/63732/images/32/48064932px540x540.jpg
Busch-Nema Steckdosen-Einsatz mit Zentralscheibe 2-polig (2 P + E), weiß | 4011395059074 | 2CKA002122A0032 | NEMA | weiß | unter Putz | glänzend | Kunststoff | 12,00 | 32,00 | 71,00 | Schraubklemme | ohne | Befestigung mit Schraube | IP20 | 1013, 9010, 9016 | IK03 | ohne Sonderstromversorgung | Duroplast, Thermoplast | 2,00 | 1,00 | 1,00 | 1,00 | 60,00 | 40,00 | 125,00 | 15,00 - 20,00 | false | false | false | false | false | https://cdn.ais-online.de/m2/32/63732/images/84/48064284px540x540.jpg
powered by Heinze