## Busch-Jaeger
Busch-Jaeger
Name | GTIN | HAN | Ausführung | Farbton | Montageart | Oberfläche | Werkstoff | Breite (mm) | Einbautiefe (mm) | Höhe (mm) | Tiefe (mm) | Anschlussart | RAL-Nummer | Schutzart (IP) | Sensortyp | Spannungsart | Werkstoffgüte | Ansprechhelligkeit (lx) | Anzahl der Schaltzonen | Einbaudurchmesser (mm) | Erfassungsfeld Durchmesser auf Fußboden (mm) | Erfassungswinkel horizontal (Grad) | Frequenz (Hz) | max. Einschaltdauer (Sek) | max. Einschaltstrom (A) | max. Präsenzbereich (m²) | max. Reichweite frontal (m) | max. Reichweite zu einer Seite (m) | max. Schaltleistung (VA) | min. Einschaltdauer (Sek) | min. Einschaltstrom (A) | Nennspannung (V) | Optimale Montagehöhe (m) | Scanwinkel (Grad) | Schwenkbereich Sensor, horizontal (Grad) | Schwenkbereich Sensor, vertikal (Grad) | Umgebungstemperatur (°C) | Compatible with Apple HomeKit | Compatible with Google Assistant | Compatible with Amazon Alexa | Max. switching power LED | Bilder
Busch-Jaeger Busch-Präsenzmelder Universal BT, Relais 12 Meter |  |  | Präsenzmelder | silber, weiß | Sonstige | matt | Kunststoff | 94,00 | 49,00 | 94,00 | 72,00 | Steckklemme | 9006, 9016 | IP40 | passiv Infrarot | AC | Thermoplast | 5,00 - 2.000,00 | 1,00 | 68,00 | 12.000,00 | 90,00 - 360,00 | 50,00 - 60,00 | 30,00 | 800,00 | 110,00 | 6,00 | 6,00 | 2.300,00 | 60,00 | 0,01 | 230,00 | 3,00 | 360,00 | 0,00 | 0,00 | -5,00 - 45,00 | false | false | false | 200 | https://cdn.ais-online.de/m2/32/63732/images/79/48063879px569x540.jpg https://cdn.ais-online.de/m2/32/63732/images/35/48063935px569x540.jpg
Busch-Präsenzmelder Universal BT, Relais 12 Meter, aluminiumsilber | 4011395217986 | 2CKA006800A2774 | Präsenzmelder | silber, weiß | Sonstige | matt | Kunststoff | 94,00 | 49,00 | 94,00 | 72,00 | Steckklemme | 9006, 9016 | IP40 | passiv Infrarot | AC | Thermoplast | 5,00 - 2.000,00 | 1,00 | 68,00 | 12.000,00 | 90,00 - 360,00 | 50,00 - 60,00 | 30,00 | 800,00 | 110,00 | 6,00 | 6,00 | 2.300,00 | 60,00 | 0,01 | 230,00 | 3,00 | 360,00 | 0,00 | 0,00 | -5,00 - 45,00 | false | false | false | 200 | https://cdn.ais-online.de/m2/32/63732/images/35/48063935px569x540.jpg
Busch-Präsenzmelder Universal BT, Relais, studioweiß matt, Bewegungs-/Präsenzmelder, Präsenzmelder | 4011395217627 | 2CKA006800A2740 | Präsenzmelder | silber, weiß | Sonstige | matt | Kunststoff | 94,00 | 49,00 | 94,00 | 72,00 | Steckklemme | 9006, 9016 | IP40 | passiv Infrarot | AC | Thermoplast | 5,00 - 2.000,00 | 1,00 | 68,00 | 12.000,00 | 90,00 - 360,00 | 50,00 - 60,00 | 30,00 | 800,00 | 110,00 | 6,00 | 6,00 | 2.300,00 | 60,00 | 0,01 | 230,00 | 3,00 | 360,00 | 0,00 | 0,00 | -5,00 - 45,00 | false | false | false | 200 | https://cdn.ais-online.de/m2/32/63732/images/79/48063879px569x540.jpg
powered by Heinze