## Busch-Jaeger
Busch-Jaeger
Name | GTIN | HAN | Ausführung | Farbton | Montageart | Oberfläche | Werkstoff | Breite (mm) | Höhe (mm) | Tiefe (mm) | Anschlussart | Aufdruck/Kennzeichnung | Befestigungsart | Geeignet für Schutzart (IP) | RAL-Nummer | Schlagfestigkeit | Sonderstromversorgung | Werkstoffgüte | Anzahl der aktiven Kontakte (rund) | Anzahl der Einheiten | Anzahl der Module (bei Modulbauweise) | Anzahl der Phasen | Frequenz (Hz) | min. Tiefe der Gerätedose (mm) | Nennspannung (V) | Nennstrom (A) | Compatible with Apple HomeKit | Compatible with Google Assistant | Compatible with Amazon Alexa | Metallic colour | For heavy conditions (according to VDE) | Bilder
Busch-Jaeger Busch-Servicesteckdose® mit erhöhtem Berührungsschutz |  |  | SCHUKO | anthrazit, grau, schwarz, silber, weiß | unter Putz | glänzend, matt | Kunststoff | 12,00 | 32,00 | 71,00 | Steckklemme | ohne | Krallen-/Schraubbefestigung | IP20 | 1013, 7021, 9005, 9006, 9010, 9016 | IK03 | ohne Sonderstromversorgung | Thermoplast | 2,00 | 1,00 | 1,00 | 1,00 | 50,00 | 40,00 | 250,00 | 16,00 | false | false | false | false | false | https://cdn.ais-online.de/m2/32/63732/images/77/48064177px540x540.jpg https://cdn.ais-online.de/m2/32/63732/images/27/48063927px540x540.jpg https://cdn.ais-online.de/m2/32/63732/images/20/48064120px540x540.jpg https://cdn.ais-online.de/m2/32/63732/images/41/48065041px540x540.jpg https://cdn.ais-online.de/m2/32/63732/images/47/48064547px540x540.jpg https://cdn.ais-online.de/m2/32/63732/images/91/48064591px540x540.webp https://cdn.ais-online.de/m2/32/63732/images/09/48063909px540x540.jpg https://cdn.ais-online.de/m2/32/63732/images/75/48064575px540x540.jpg https://cdn.ais-online.de/m2/32/63732/images/57/48064657px540x540.jpg
Busch-Servicesteckdose® mit erh. Berührungsschutz, aluminiumsilber | 4011395228791 | 2CKA002013A5417 | SCHUKO | anthrazit, grau, schwarz, silber, weiß | unter Putz | glänzend, matt | Kunststoff | 12,00 | 32,00 | 71,00 | Steckklemme | ohne | Krallen-/Schraubbefestigung | IP20 | 1013, 7021, 9005, 9006, 9010, 9016 | IK03 | ohne Sonderstromversorgung | Thermoplast | 2,00 | 1,00 | 1,00 | 1,00 | 50,00 | 40,00 | 250,00 | 16,00 | false | false | false | false | false | https://cdn.ais-online.de/m2/32/63732/images/91/48064591px540x540.webp
Busch-Servicesteckdose® mit erh. Berührungsschutz, anthrazit | 4011395228760 | 2CKA002013A5415 | SCHUKO | anthrazit, grau, schwarz, silber, weiß | unter Putz | glänzend, matt | Kunststoff | 12,00 | 32,00 | 71,00 | Steckklemme | ohne | Krallen-/Schraubbefestigung | IP20 | 1013, 7021, 9005, 9006, 9010, 9016 | IK03 | ohne Sonderstromversorgung | Thermoplast | 2,00 | 1,00 | 1,00 | 1,00 | 50,00 | 40,00 | 250,00 | 16,00 | false | false | false | false | false | https://cdn.ais-online.de/m2/32/63732/images/09/48063909px540x540.jpg
Busch-Servicesteckdose® mit erh. Berührungsschutz, edelstahl | 4011395228821 | 2CKA002013A5419 | SCHUKO | anthrazit, grau, schwarz, silber, weiß | unter Putz | glänzend, matt | Kunststoff | 12,00 | 32,00 | 71,00 | Steckklemme | ohne | Krallen-/Schraubbefestigung | IP20 | 1013, 7021, 9005, 9006, 9010, 9016 | IK03 | ohne Sonderstromversorgung | Thermoplast | 2,00 | 1,00 | 1,00 | 1,00 | 50,00 | 40,00 | 250,00 | 16,00 | false | false | false | false | false | https://cdn.ais-online.de/m2/32/63732/images/20/48064120px540x540.jpg
Busch-Servicesteckdose® mit erh. Berührungsschutz, grau | 4011395228753 | 2CKA002013A5414 | SCHUKO | anthrazit, grau, schwarz, silber, weiß | unter Putz | glänzend, matt | Kunststoff | 12,00 | 32,00 | 71,00 | Steckklemme | ohne | Krallen-/Schraubbefestigung | IP20 | 1013, 7021, 9005, 9006, 9010, 9016 | IK03 | ohne Sonderstromversorgung | Thermoplast | 2,00 | 1,00 | 1,00 | 1,00 | 50,00 | 40,00 | 250,00 | 16,00 | false | false | false | false | false | https://cdn.ais-online.de/m2/32/63732/images/77/48064177px540x540.jpg
Busch-Servicesteckdose® mit erh. Berührungsschutz, schwarz | 4011395228845 | 2CKA002013A5421 | SCHUKO | anthrazit, grau, schwarz, silber, weiß | unter Putz | glänzend, matt | Kunststoff | 12,00 | 32,00 | 71,00 | Steckklemme | ohne | Krallen-/Schraubbefestigung | IP20 | 1013, 7021, 9005, 9006, 9010, 9016 | IK03 | ohne Sonderstromversorgung | Thermoplast | 2,00 | 1,00 | 1,00 | 1,00 | 50,00 | 40,00 | 250,00 | 16,00 | false | false | false | false | false | https://cdn.ais-online.de/m2/32/63732/images/75/48064575px540x540.jpg
Busch-Servicesteckdose® mit erh. Berührungsschutz, weiß | 4011395192269 | 2CKA002011A6241 | SCHUKO | anthrazit, grau, schwarz, silber, weiß | unter Putz | glänzend, matt | Kunststoff | 12,00 | 32,00 | 71,00 | Steckklemme | ohne | Krallen-/Schraubbefestigung | IP20 | 1013, 7021, 9005, 9006, 9010, 9016 | IK03 | ohne Sonderstromversorgung | Thermoplast | 2,00 | 1,00 | 1,00 | 1,00 | 50,00 | 40,00 | 250,00 | 16,00 | false | false | false | false | false | https://cdn.ais-online.de/m2/32/63732/images/57/48064657px540x540.jpg
Busch-Servicesteckdose® mit erh. Berührungsschutz, weiß | 4011395228814 | 2CKA002013A5418 | SCHUKO | anthrazit, grau, schwarz, silber, weiß | unter Putz | glänzend, matt | Kunststoff | 12,00 | 32,00 | 71,00 | Steckklemme | ohne | Krallen-/Schraubbefestigung | IP20 | 1013, 7021, 9005, 9006, 9010, 9016 | IK03 | ohne Sonderstromversorgung | Thermoplast | 2,00 | 1,00 | 1,00 | 1,00 | 50,00 | 40,00 | 250,00 | 16,00 | false | false | false | false | false | https://cdn.ais-online.de/m2/32/63732/images/27/48063927px540x540.jpg
Busch-Servicesteckdose® mit erh. Berührungsschutz, weiß | 4011395228784 | 2CKA002013A5416 | SCHUKO | anthrazit, grau, schwarz, silber, weiß | unter Putz | glänzend, matt | Kunststoff | 12,00 | 32,00 | 71,00 | Steckklemme | ohne | Krallen-/Schraubbefestigung | IP20 | 1013, 7021, 9005, 9006, 9010, 9016 | IK03 | ohne Sonderstromversorgung | Thermoplast | 2,00 | 1,00 | 1,00 | 1,00 | 50,00 | 40,00 | 250,00 | 16,00 | false | false | false | false | false | https://cdn.ais-online.de/m2/32/63732/images/41/48065041px540x540.jpg
Busch-Servicesteckdose® mit erh. Berührungsschutz, weiß | 4011395228838 | 2CKA002013A5420 | SCHUKO | anthrazit, grau, schwarz, silber, weiß | unter Putz | glänzend, matt | Kunststoff | 12,00 | 32,00 | 71,00 | Steckklemme | ohne | Krallen-/Schraubbefestigung | IP20 | 1013, 7021, 9005, 9006, 9010, 9016 | IK03 | ohne Sonderstromversorgung | Thermoplast | 2,00 | 1,00 | 1,00 | 1,00 | 50,00 | 40,00 | 250,00 | 16,00 | false | false | false | false | false | https://cdn.ais-online.de/m2/32/63732/images/47/48064547px540x540.jpg
powered by Heinze