## Busch-Jaeger
Busch-Jaeger
Name | GTIN | HAN | Ausführung | Farbton | Montageart | Oberfläche | Werkstoff | Breite (mm) | Einbaubreite (mm) | Einbaulänge (m) | Einbautiefe (mm) | Höhe (mm) | Tiefe (mm) | Anschlussart | RAL-Nummer | Schutzart (IP) | Sensortyp | Spannungsart | Werkstoffgüte | Ansprechhelligkeit (lx) | Anzahl der Schaltzonen | Durchmesser (mm) | Einbaudurchmesser (mm) | Erfassungsfeld Durchmesser auf Fußboden (mm) | Erfassungswinkel horizontal (Grad) | Frequenz (Hz) | max. Einschaltdauer (Sek) | max. Einschaltstrom (A) | max. Präsenzbereich (m²) | max. Reichweite frontal (m) | max. Reichweite zu einer Seite (m) | max. Schaltleistung (VA) | min. Einschaltdauer (Sek) | min. Einschaltstrom (A) | min. Tiefe der Gerätedose (mm) | Nennspannung (V) | Optimale Montagehöhe (m) | Scanwinkel (Grad) | Schwenkbereich Sensor, horizontal (Grad) | Schwenkbereich Sensor, vertikal (Grad) | Umgebungstemperatur (°C) | Compatible with Apple HomeKit | Compatible with Google Assistant | Compatible with Amazon Alexa | Max. switching power LED | Bilder
Busch-Jaeger Busch-Wächter® Präsenz tech BasicLINE Bewegungsmelder |  |  | Präsenzmelder | weiß | Sonstige, unter Putz | matt | Kunststoff | 38,00 - 111,00 | 27,00 | 0,14 | 29,00 - 48,00 | 38,00 - 111,00 | 59,00 - 80,00 | Schraubklemme | 9010 | IP20, IP40 | passiv Infrarot | AC | Thermoplast | 10,00 | 1,00 | 38,00 - 111,00 | 32,00 - 65,00 | 6.000,00 - 24.000,00 | 30,00 - 360,00 | 50,00 - 60,00 | 15,00 - 30,00 | 80,00 | 1,75 - 2,25 | 3,00 - 12,00 | 3,00 - 12,00 | 2.000,00 | 5,00 - 60,00 | 0,01 | 40,00 - 60,00 | 230,00 | 2,50 - 3,00 | 360,00 | 0,00 | 0,00 | -20,00 - 45,00 | false | false | false | 200 | https://cdn.ais-online.de/m2/32/63732/images/02/48064702px540x540.jpg https://cdn.ais-online.de/m2/32/63732/images/75/48064675px540x540.jpg https://cdn.ais-online.de/m2/32/63732/images/47/48064847px540x540.jpg
Busch-Wächter® Präsenz tech BasicLINE Corridor, weiß | 4011395133347 | 2CKA006800A2510 | Präsenzmelder | weiß | Sonstige, unter Putz | matt | Kunststoff | 38,00 - 111,00 | 27,00 | 0,14 | 29,00 - 48,00 | 38,00 - 111,00 | 59,00 - 80,00 | Schraubklemme | 9010 | IP20, IP40 | passiv Infrarot | AC | Thermoplast | 10,00 | 1,00 | 38,00 - 111,00 | 32,00 - 65,00 | 6.000,00 - 24.000,00 | 30,00 - 360,00 | 50,00 - 60,00 | 15,00 - 30,00 | 80,00 | 1,75 - 2,25 | 3,00 - 12,00 | 3,00 - 12,00 | 2.000,00 | 5,00 - 60,00 | 0,01 | 40,00 - 60,00 | 230,00 | 2,50 - 3,00 | 360,00 | 0,00 | 0,00 | -20,00 - 45,00 | false | false | false | 200 | https://cdn.ais-online.de/m2/32/63732/images/02/48064702px540x540.jpg
Busch-Wächter® Präsenz tech BasicLINE mini, weiß | 4011395133323 | 2CKA006800A2508 | Präsenzmelder | weiß | Sonstige, unter Putz | matt | Kunststoff | 38,00 - 111,00 | 27,00 | 0,14 | 29,00 - 48,00 | 38,00 - 111,00 | 59,00 - 80,00 | Schraubklemme | 9010 | IP20, IP40 | passiv Infrarot | AC | Thermoplast | 10,00 | 1,00 | 38,00 - 111,00 | 32,00 - 65,00 | 6.000,00 - 24.000,00 | 30,00 - 360,00 | 50,00 - 60,00 | 15,00 - 30,00 | 80,00 | 1,75 - 2,25 | 3,00 - 12,00 | 3,00 - 12,00 | 2.000,00 | 5,00 - 60,00 | 0,01 | 40,00 - 60,00 | 230,00 | 2,50 - 3,00 | 360,00 | 0,00 | 0,00 | -20,00 - 45,00 | false | false | false | 200 | https://cdn.ais-online.de/m2/32/63732/images/75/48064675px540x540.jpg
Busch-Wächter® Präsenz tech BasicLINE, weiß | 4011395133330 | 2CKA006800A2509 | Präsenzmelder | weiß | Sonstige, unter Putz | matt | Kunststoff | 38,00 - 111,00 | 27,00 | 0,14 | 29,00 - 48,00 | 38,00 - 111,00 | 59,00 - 80,00 | Schraubklemme | 9010 | IP20, IP40 | passiv Infrarot | AC | Thermoplast | 10,00 | 1,00 | 38,00 - 111,00 | 32,00 - 65,00 | 6.000,00 - 24.000,00 | 30,00 - 360,00 | 50,00 - 60,00 | 15,00 - 30,00 | 80,00 | 1,75 - 2,25 | 3,00 - 12,00 | 3,00 - 12,00 | 2.000,00 | 5,00 - 60,00 | 0,01 | 40,00 - 60,00 | 230,00 | 2,50 - 3,00 | 360,00 | 0,00 | 0,00 | -20,00 - 45,00 | false | false | false | 200 | https://cdn.ais-online.de/m2/32/63732/images/47/48064847px540x540.jpg
powered by Heinze