## Busch-Jaeger
Busch-Jaeger
Name | GTIN | HAN | Farbton | Montageart | Oberfläche | Werkstoff | Breite (mm) | Einbautiefe (mm) | Höhe (mm) | Tiefe (mm) | Andere Bussysteme | Bedienungsart | Klasse des Temperaturreglers | RAL-Nummer | Schutzart (IP) | Werkstoffgüte | Zusammenstellung | Anzahl der LEDs | Gewicht (kg) | Umgebungstemperatur (°C) | min. Tiefe der Gerätedose | Bilder
Busch-Jaeger Raumtemperaturregler mit Bedienfunktion Busch-Tenton® |  |  | schwarz, silber, weiß | auf Putz, unter Putz | glänzend, lackiert, matt, unbehandelt | Kunststoff | 90,10 | 30,70 | 117,10 - 167,10 | 44,20 | free@home, Sonstige | automatisch, manuell | I | 9005, 9006, 9016 | IP20 | Thermoplast | Bedienelement, Komplettgerät | 6,00 | 0,15 - 0,16 | -5,00 - 45,00 | 33 mm | https://cdn.ais-online.de/m2/32/63732/images/12/48066912px540x540.jpg https://cdn.ais-online.de/m2/32/63732/images/18/48066818px360x540.webp https://cdn.ais-online.de/m2/32/63732/images/81/48066881px360x540.webp https://cdn.ais-online.de/m2/32/63732/images/62/48063962px463x540.webp https://cdn.ais-online.de/m2/32/63732/images/13/48064513px463x540.webp https://cdn.ais-online.de/m2/32/63732/images/43/48064843px463x540.webp https://cdn.ais-online.de/m2/32/63732/images/77/48066777px360x540.webp https://cdn.ais-online.de/m2/32/63732/images/47/48066447px360x540.webp https://cdn.ais-online.de/m2/32/63732/images/83/48066483px540x540.jpg https://cdn.ais-online.de/m2/32/63732/images/08/48065708px540x540.jpg https://cdn.ais-online.de/m2/32/63732/images/91/48066591px540x540.jpg https://cdn.ais-online.de/m2/32/63732/images/00/48067100px540x540.jpg https://cdn.ais-online.de/m2/32/63732/images/58/48065958px540x540.jpg https://cdn.ais-online.de/m2/32/63732/images/66/48065866px540x540.jpg https://cdn.ais-online.de/m2/32/63732/images/58/48066658px540x540.jpg https://cdn.ais-online.de/m2/32/63732/images/59/48064059px463x540.webp
Busch-Tenton® RTR, 6fach, alusilber | 4011395314739 | 2CKA006220A0882 | schwarz, silber, weiß | auf Putz, unter Putz | glänzend, lackiert, matt, unbehandelt | Kunststoff | 90,10 | 30,70 | 117,10 - 167,10 | 44,20 | free@home, Sonstige | automatisch, manuell | I | 9005, 9006, 9016 | IP20 | Thermoplast | Bedienelement, Komplettgerät | 6,00 | 0,15 - 0,16 | -5,00 - 45,00 | 33 mm | https://cdn.ais-online.de/m2/32/63732/images/13/48064513px463x540.webp
Busch-Tenton® RTR, 6fach, sw matt | 4011395314913 | 2CKA006220A0900 | schwarz, silber, weiß | auf Putz, unter Putz | glänzend, lackiert, matt, unbehandelt | Kunststoff | 90,10 | 30,70 | 117,10 - 167,10 | 44,20 | free@home, Sonstige | automatisch, manuell | I | 9005, 9006, 9016 | IP20 | Thermoplast | Bedienelement, Komplettgerät | 6,00 | 0,15 - 0,16 | -5,00 - 45,00 | 33 mm | https://cdn.ais-online.de/m2/32/63732/images/59/48064059px463x540.webp
Busch-Tenton® RTR, 6fach, weiß | 4011395314791 | 2CKA006220A0888 | schwarz, silber, weiß | auf Putz, unter Putz | glänzend, lackiert, matt, unbehandelt | Kunststoff | 90,10 | 30,70 | 117,10 - 167,10 | 44,20 | free@home, Sonstige | automatisch, manuell | I | 9005, 9006, 9016 | IP20 | Thermoplast | Bedienelement, Komplettgerät | 6,00 | 0,15 - 0,16 | -5,00 - 45,00 | 33 mm | https://cdn.ais-online.de/m2/32/63732/images/62/48063962px463x540.webp
Busch-Tenton® RTR, 6fach, weiß matt | 4011395314852 | 2CKA006220A0894 | schwarz, silber, weiß | auf Putz, unter Putz | glänzend, lackiert, matt, unbehandelt | Kunststoff | 90,10 | 30,70 | 117,10 - 167,10 | 44,20 | free@home, Sonstige | automatisch, manuell | I | 9005, 9006, 9016 | IP20 | Thermoplast | Bedienelement, Komplettgerät | 6,00 | 0,15 - 0,16 | -5,00 - 45,00 | 33 mm | https://cdn.ais-online.de/m2/32/63732/images/43/48064843px463x540.webp
Raumtemperaturregler mit Bedienfunktion 10-fach Busch-Tenton®, aluminium | 4011395298879 | 2CKA006330A0053 | schwarz, silber, weiß | auf Putz, unter Putz | glänzend, lackiert, matt, unbehandelt | Kunststoff | 90,10 | 30,70 | 117,10 - 167,10 | 44,20 | free@home, Sonstige | automatisch, manuell | I | 9005, 9006, 9016 | IP20 | Thermoplast | Bedienelement, Komplettgerät | 6,00 | 0,15 - 0,16 | -5,00 - 45,00 | 33 mm | https://cdn.ais-online.de/m2/32/63732/images/91/48066591px540x540.jpg
Raumtemperaturregler mit Bedienfunktion 10-fach Busch-Tenton®, schwarz | 4011395298862 | 2CKA006330A0052 | schwarz, silber, weiß | auf Putz, unter Putz | glänzend, lackiert, matt, unbehandelt | Kunststoff | 90,10 | 30,70 | 117,10 - 167,10 | 44,20 | free@home, Sonstige | automatisch, manuell | I | 9005, 9006, 9016 | IP20 | Thermoplast | Bedienelement, Komplettgerät | 6,00 | 0,15 - 0,16 | -5,00 - 45,00 | 33 mm | https://cdn.ais-online.de/m2/32/63732/images/08/48065708px540x540.jpg
Raumtemperaturregler mit Bedienfunktion 10-fach Busch-Tenton®, weiß | 4011395255162 | 2CKA006330A0007 | schwarz, silber, weiß | auf Putz, unter Putz | glänzend, lackiert, matt, unbehandelt | Kunststoff | 90,10 | 30,70 | 117,10 - 167,10 | 44,20 | free@home, Sonstige | automatisch, manuell | I | 9005, 9006, 9016 | IP20 | Thermoplast | Bedienelement, Komplettgerät | 6,00 | 0,15 - 0,16 | -5,00 - 45,00 | 33 mm | https://cdn.ais-online.de/m2/32/63732/images/58/48065958px540x540.jpg
Raumtemperaturregler mit Bedienfunktion 10-fach Busch-Tenton®, weiß | 4011395298855 | 2CKA006330A0051 | schwarz, silber, weiß | auf Putz, unter Putz | glänzend, lackiert, matt, unbehandelt | Kunststoff | 90,10 | 30,70 | 117,10 - 167,10 | 44,20 | free@home, Sonstige | automatisch, manuell | I | 9005, 9006, 9016 | IP20 | Thermoplast | Bedienelement, Komplettgerät | 6,00 | 0,15 - 0,16 | -5,00 - 45,00 | 33 mm | https://cdn.ais-online.de/m2/32/63732/images/12/48066912px540x540.jpg
Raumtemperaturregler mit Bedienfunktion 6-fach Busch-Tenton®, aluminium | 4011395298756 | 2CKA006330A0041 | schwarz, silber, weiß | auf Putz, unter Putz | glänzend, lackiert, matt, unbehandelt | Kunststoff | 90,10 | 30,70 | 117,10 - 167,10 | 44,20 | free@home, Sonstige | automatisch, manuell | I | 9005, 9006, 9016 | IP20 | Thermoplast | Bedienelement, Komplettgerät | 6,00 | 0,15 - 0,16 | -5,00 - 45,00 | 33 mm | https://cdn.ais-online.de/m2/32/63732/images/00/48067100px540x540.jpg
Raumtemperaturregler mit Bedienfunktion 6-fach Busch-Tenton®, schwarz | 4011395298749 | 2CKA006330A0040 | schwarz, silber, weiß | auf Putz, unter Putz | glänzend, lackiert, matt, unbehandelt | Kunststoff | 90,10 | 30,70 | 117,10 - 167,10 | 44,20 | free@home, Sonstige | automatisch, manuell | I | 9005, 9006, 9016 | IP20 | Thermoplast | Bedienelement, Komplettgerät | 6,00 | 0,15 - 0,16 | -5,00 - 45,00 | 33 mm | https://cdn.ais-online.de/m2/32/63732/images/83/48066483px540x540.jpg
Raumtemperaturregler mit Bedienfunktion 6-fach Busch-Tenton®, weiß | 4011395298732 | 2CKA006330A0039 | schwarz, silber, weiß | auf Putz, unter Putz | glänzend, lackiert, matt, unbehandelt | Kunststoff | 90,10 | 30,70 | 117,10 - 167,10 | 44,20 | free@home, Sonstige | automatisch, manuell | I | 9005, 9006, 9016 | IP20 | Thermoplast | Bedienelement, Komplettgerät | 6,00 | 0,15 - 0,16 | -5,00 - 45,00 | 33 mm | https://cdn.ais-online.de/m2/32/63732/images/58/48066658px540x540.jpg
Raumtemperaturregler mit Bedienfunktion 6-fach Busch-Tenton®, weiß | 4011395255094 | 2CKA006330A0003 | schwarz, silber, weiß | auf Putz, unter Putz | glänzend, lackiert, matt, unbehandelt | Kunststoff | 90,10 | 30,70 | 117,10 - 167,10 | 44,20 | free@home, Sonstige | automatisch, manuell | I | 9005, 9006, 9016 | IP20 | Thermoplast | Bedienelement, Komplettgerät | 6,00 | 0,15 - 0,16 | -5,00 - 45,00 | 33 mm | https://cdn.ais-online.de/m2/32/63732/images/66/48065866px540x540.jpg
SBR-F-10.0.11-83 RTR, 10fach, | 4011395314746 | 2CKA006220A0883 | schwarz, silber, weiß | auf Putz, unter Putz | glänzend, lackiert, matt, unbehandelt | Kunststoff | 90,10 | 30,70 | 117,10 - 167,10 | 44,20 | free@home, Sonstige | automatisch, manuell | I | 9005, 9006, 9016 | IP20 | Thermoplast | Bedienelement, Komplettgerät | 6,00 | 0,15 - 0,16 | -5,00 - 45,00 | 33 mm | https://cdn.ais-online.de/m2/32/63732/images/77/48066777px360x540.webp
SBR-F-10.0.11-84 RTR, 10fach, weiß | 4011395314807 | 2CKA006220A0889 | schwarz, silber, weiß | auf Putz, unter Putz | glänzend, lackiert, matt, unbehandelt | Kunststoff | 90,10 | 30,70 | 117,10 - 167,10 | 44,20 | free@home, Sonstige | automatisch, manuell | I | 9005, 9006, 9016 | IP20 | Thermoplast | Bedienelement, Komplettgerät | 6,00 | 0,15 - 0,16 | -5,00 - 45,00 | 33 mm | https://cdn.ais-online.de/m2/32/63732/images/47/48066447px360x540.webp
SBR-F-10.0.11-884 RTR, 10fach, weiß matt | 4011395314869 | 2CKA006220A0895 | schwarz, silber, weiß | auf Putz, unter Putz | glänzend, lackiert, matt, unbehandelt | Kunststoff | 90,10 | 30,70 | 117,10 - 167,10 | 44,20 | free@home, Sonstige | automatisch, manuell | I | 9005, 9006, 9016 | IP20 | Thermoplast | Bedienelement, Komplettgerät | 6,00 | 0,15 - 0,16 | -5,00 - 45,00 | 33 mm | https://cdn.ais-online.de/m2/32/63732/images/81/48066881px360x540.webp
SBR-F-10.0.11-885 RTR, 10fach, schwarz matt | 4011395314920 | 2CKA006220A0901 | schwarz, silber, weiß | auf Putz, unter Putz | glänzend, lackiert, matt, unbehandelt | Kunststoff | 90,10 | 30,70 | 117,10 - 167,10 | 44,20 | free@home, Sonstige | automatisch, manuell | I | 9005, 9006, 9016 | IP20 | Thermoplast | Bedienelement, Komplettgerät | 6,00 | 0,15 - 0,16 | -5,00 - 45,00 | 33 mm | https://cdn.ais-online.de/m2/32/63732/images/18/48066818px360x540.webp
powered by Heinze