## Busch-Jaeger
Busch-Jaeger
Name | GTIN | HAN | Ausführung | Farbton | Montageart | Oberfläche | Werkstoff | Breite (mm) | Höhe (mm) | Tiefe (mm) | Anschlussart | Aufdruck/Kennzeichnung | Befestigungsart | Geeignet für Schutzart (IP) | RAL-Nummer | Schlagfestigkeit | Sonderstromversorgung | Werkstoffgüte | Anzahl der aktiven Kontakte (rund) | Anzahl der Einheiten | Anzahl der Module (bei Modulbauweise) | Anzahl der Phasen | Frequenz (Hz) | min. Tiefe der Gerätedose (mm) | Nennspannung (V) | Nennstrom (A) | Compatible with Apple HomeKit | Compatible with Google Assistant | Compatible with Amazon Alexa | Metallic colour | For heavy conditions (according to VDE) | Bilder
Busch-Jaeger SCHUKO® Einzelsteckdose |  |  | SCHUKO | blau, rot, weiß | auf Putz, unter Putz | glänzend, matt | Kunststoff | 71,00 - 83,00 | 32,00 - 55,00 | 71,00 - 74,00 | Steckklemme | ohne | Befestigung mit Schraube, Krallen-/Schraubbefestigung | IP20, IP44 | 3020, 7035, 9010 | IK03, IK04 | ohne Sonderstromversorgung | Thermoplast | 2,00 | 1,00 - 2,00 | 2,00 | 1,00 | 50,00 | 40,00 | 250,00 | 16,00 | false | false | false | false | false | https://cdn.ais-online.de/m2/32/63732/images/04/48062404px540x540.jpg https://cdn.ais-online.de/m2/32/63732/images/11/48063011px540x540.jpg https://cdn.ais-online.de/m2/32/63732/images/41/48063641px569x540.jpg
20 EUCRD-217-101 REFLEX SI-SCHUKO®-STECKDOSE, rot | 4011395260104 | 2CKA002011A6256 | SCHUKO | blau, rot, weiß | auf Putz, unter Putz | glänzend, matt | Kunststoff | 71,00 - 83,00 | 32,00 - 55,00 | 71,00 - 74,00 | Steckklemme | ohne | Befestigung mit Schraube, Krallen-/Schraubbefestigung | IP20, IP44 | 3020, 7035, 9010 | IK03, IK04 | ohne Sonderstromversorgung | Thermoplast | 2,00 | 1,00 - 2,00 | 2,00 | 1,00 | 50,00 | 40,00 | 250,00 | 16,00 | false | false | false | false | false | https://cdn.ais-online.de/m2/32/63732/images/41/48063641px569x540.jpg
2 SCHUKO® Steckdosen, alpinweiß | 4011395094662 | 2CKA002083A0836 | SCHUKO | blau, rot, weiß | auf Putz, unter Putz | glänzend, matt | Kunststoff | 71,00 - 83,00 | 32,00 - 55,00 | 71,00 - 74,00 | Steckklemme | ohne | Befestigung mit Schraube, Krallen-/Schraubbefestigung | IP20, IP44 | 3020, 7035, 9010 | IK03, IK04 | ohne Sonderstromversorgung | Thermoplast | 2,00 | 1,00 - 2,00 | 2,00 | 1,00 | 50,00 | 40,00 | 250,00 | 16,00 | false | false | false | false | false | https://cdn.ais-online.de/m2/32/63732/images/11/48063011px540x540.jpg
2 SCHUKO® Steckdosen, grau/blaugrün | 4011395993132 | 2CKA002083A0816 | SCHUKO | blau, rot, weiß | auf Putz, unter Putz | glänzend, matt | Kunststoff | 71,00 - 83,00 | 32,00 - 55,00 | 71,00 - 74,00 | Steckklemme | ohne | Befestigung mit Schraube, Krallen-/Schraubbefestigung | IP20, IP44 | 3020, 7035, 9010 | IK03, IK04 | ohne Sonderstromversorgung | Thermoplast | 2,00 | 1,00 - 2,00 | 2,00 | 1,00 | 50,00 | 40,00 | 250,00 | 16,00 | false | false | false | false | false | https://cdn.ais-online.de/m2/32/63732/images/04/48062404px540x540.jpg
powered by Heinze