## Busch-Jaeger
Busch-Jaeger
Name | GTIN | HAN | Ausführung | Farbton | Montageart | Oberfläche | Werkstoff | Breite (mm) | Höhe (mm) | Tiefe (mm) | Anschlussart | Aufdruck/Kennzeichnung | Befestigungsart | Geeignet für Schutzart (IP) | RAL-Nummer | Schlagfestigkeit | Sonderstromversorgung | Werkstoffgüte | Anzahl der aktiven Kontakte (rund) | Anzahl der Einheiten | Anzahl der Module (bei Modulbauweise) | Anzahl der Phasen | Frequenz (Hz) | Nennspannung (V) | Nennstrom (A) | Compatible with Apple HomeKit | Compatible with Google Assistant | Compatible with Amazon Alexa | Metallic colour | For heavy conditions (according to VDE) | Bilder
Busch-Jaeger SCHUKO® Steckdose 2-fach, mit Klappdeckeln |  |  | SCHUKO | blau, weiß | auf Putz | matt | Kunststoff | 83,00 | 55,00 | 145,00 | Steckklemme | ohne | Befestigung mit Schraube | IP44 | 3003 | IK04 | EDV | Thermoplast | 2,00 | 2,00 | 1,00 | 1,00 | 50,00 | 250,00 | 16,00 | false | false | false | false | false | https://cdn.ais-online.de/m2/32/63732/images/95/48066295px540x540.jpg https://cdn.ais-online.de/m2/32/63732/images/36/48066536px540x540.jpg
SCHUKO® Steckdose 2-fach, mit roten Klappdeckeln, blau | 4011395993323 | 2CKA002084A0700 | SCHUKO | blau, weiß | auf Putz | matt | Kunststoff | 83,00 | 55,00 | 145,00 | Steckklemme | ohne | Befestigung mit Schraube | IP44 | 3003 | IK04 | EDV | Thermoplast | 2,00 | 2,00 | 1,00 | 1,00 | 50,00 | 250,00 | 16,00 | false | false | false | false | false | https://cdn.ais-online.de/m2/32/63732/images/95/48066295px540x540.jpg
SCHUKO® Steckdose 2-fach, mit roten Klappdeckeln, weiß | 4011395094716 | 2CKA002084A0713 | SCHUKO | blau, weiß | auf Putz | matt | Kunststoff | 83,00 | 55,00 | 145,00 | Steckklemme | ohne | Befestigung mit Schraube | IP44 | 3003 | IK04 | EDV | Thermoplast | 2,00 | 2,00 | 1,00 | 1,00 | 50,00 | 250,00 | 16,00 | false | false | false | false | false | https://cdn.ais-online.de/m2/32/63732/images/36/48066536px540x540.jpg
powered by Heinze