## Busch-Jaeger
Busch-Jaeger
Name | GTIN | HAN | Ausführung | Farbton | Montageart | Oberfläche | Werkstoff | Breite (mm) | Höhe (mm) | Tiefe (mm) | Anschlussart | Aufdruck/Kennzeichnung | Befestigungsart | Geeignet für Schutzart (IP) | RAL-Nummer | Schlagfestigkeit | Sonderstromversorgung | Werkstoffgüte | Anzahl der aktiven Kontakte (rund) | Anzahl der Einheiten | Anzahl der Module (bei Modulbauweise) | Anzahl der Phasen | Frequenz (Hz) | min. Tiefe der Gerätedose (mm) | Nennspannung (V) | Nennstrom (A) | Compatible with Apple HomeKit | Compatible with Google Assistant | Compatible with Amazon Alexa | Metallic colour | For heavy conditions (according to VDE) | Bilder
Busch-Jaeger SCHUKO® Steckdose mit anschraubbarem Tragrahmen |  |  | SCHUKO | weiß | unter Putz | glänzend | Kunststoff | 12,00 - 108,00 | 32,00 - 72,00 | 71,00 - 108,00 | Steckklemme | ohne | Krallen-/Schraubbefestigung | IP20 | 1013, 9010 | IK03 | ohne Sonderstromversorgung | Thermoplast | 2,00 | 1,00 | 1,00 | 1,00 | 50,00 | 40,00 | 250,00 | 16,00 | false | false | false | false | false | https://cdn.ais-online.de/m2/32/63732/images/04/48066904px540x540.jpg https://cdn.ais-online.de/m2/32/63732/images/99/48066699px540x540.jpg
SCHUKO® Steckdose mit anschraubbarem Tragrahmen, weiß | 4011395656600 | 2CKA002011A3082 | SCHUKO | weiß | unter Putz | glänzend | Kunststoff | 12,00 - 108,00 | 32,00 - 72,00 | 71,00 - 108,00 | Steckklemme | ohne | Krallen-/Schraubbefestigung | IP20 | 1013, 9010 | IK03 | ohne Sonderstromversorgung | Thermoplast | 2,00 | 1,00 | 1,00 | 1,00 | 50,00 | 40,00 | 250,00 | 16,00 | false | false | false | false | false | https://cdn.ais-online.de/m2/32/63732/images/04/48066904px540x540.jpg
SCHUKO® Steckdose mit anschraubbarem Tragrahmen, weiß | 4011395690604 | 2CKA002011A3132 | SCHUKO | weiß | unter Putz | glänzend | Kunststoff | 12,00 - 108,00 | 32,00 - 72,00 | 71,00 - 108,00 | Steckklemme | ohne | Krallen-/Schraubbefestigung | IP20 | 1013, 9010 | IK03 | ohne Sonderstromversorgung | Thermoplast | 2,00 | 1,00 | 1,00 | 1,00 | 50,00 | 40,00 | 250,00 | 16,00 | false | false | false | false | false | https://cdn.ais-online.de/m2/32/63732/images/99/48066699px540x540.jpg
powered by Heinze