## Busch-Jaeger
Busch-Jaeger
Name | GTIN | HAN | Ausführung | Farbton | Montageart | Oberfläche | Werkstoff | Breite (mm) | Höhe (mm) | Tiefe (mm) | Anschlussart | Aufdruck/Kennzeichnung | Befestigungsart | Geeignet für Schutzart (IP) | RAL-Nummer | Schlagfestigkeit | Schutzart (IP) | Sonderstromversorgung | Werkstoffgüte | Anzahl der aktiven Kontakte (rund) | Anzahl der Einheiten | Anzahl der Module (bei Modulbauweise) | Anzahl der Phasen | Frequenz (Hz) | min. Tiefe der Gerätedose (mm) | Nennspannung (V) | Nennstrom (A) | Compatible with Apple HomeKit | Compatible with Google Assistant | Compatible with Amazon Alexa | Metallic colour | For heavy conditions (according to VDE) | Bilder
Busch-Jaeger SCHUKO® Steckdose mit erhöhtem Berührungsschutz |  |  | SCHUKO | blau, weiß | auf Putz, unter Putz | glänzend, matt | Kunststoff | 12,00 - 167,00 | 32,00 - 63,00 | 47,00 - 222,00 | Schraubklemme, Steckklemme | ohne | Befestigung mit Schraube, Krallen-/Schraubbefestigung | IP20, IP44 | 1013, 7035, 9010 | IK03, IK04 | IP44 | ohne Sonderstromversorgung | Duroplast, Thermoplast | 2,00 | 1,00 - 3,00 | 1,00 | 1,00 | 50,00 | 40,00 | 250,00 | 16,00 | false | false | false | false | false | https://cdn.ais-online.de/m2/32/63732/images/48/48065748px540x540.jpg https://cdn.ais-online.de/m2/32/63732/images/53/48066653px540x540.jpg https://cdn.ais-online.de/m2/32/63732/images/60/48067060px540x540.jpg https://cdn.ais-online.de/m2/32/63732/images/63/48066363px540x540.jpg https://cdn.ais-online.de/m2/32/63732/images/84/48065784px540x540.jpg https://cdn.ais-online.de/m2/32/63732/images/77/48066677px540x540.jpg https://cdn.ais-online.de/m2/32/63732/images/50/48066150px540x540.jpg https://cdn.ais-online.de/m2/32/63732/images/48/48067048px540x540.jpg https://cdn.ais-online.de/m2/32/63732/images/34/48066534px540x540.jpg https://cdn.ais-online.de/m2/32/63732/images/70/48066970px540x540.webp https://cdn.ais-online.de/m2/32/63732/images/74/48065874px540x540.jpg https://cdn.ais-online.de/m2/32/63732/images/41/48066841px568x540.jpg
SCHUKO Steckdose, grau/blaugrün, Aufputz IP 44, ocean (IP 44) | 4011395114957 | 2CKA002084A0719 | SCHUKO | blau, weiß | auf Putz, unter Putz | glänzend, matt | Kunststoff | 12,00 - 167,00 | 32,00 - 63,00 | 47,00 - 222,00 | Schraubklemme, Steckklemme | ohne | Befestigung mit Schraube, Krallen-/Schraubbefestigung | IP20, IP44 | 1013, 7035, 9010 | IK03, IK04 | IP44 | ohne Sonderstromversorgung | Duroplast, Thermoplast | 2,00 | 1,00 - 3,00 | 1,00 | 1,00 | 50,00 | 40,00 | 250,00 | 16,00 | false | false | false | false | false | https://cdn.ais-online.de/m2/32/63732/images/48/48065748px540x540.jpg
SCHUKO® Steckdose mit erh. Berührungsschutz, blau | 4011395114940 | 2CKA002083A0842 | SCHUKO | blau, weiß | auf Putz, unter Putz | glänzend, matt | Kunststoff | 12,00 - 167,00 | 32,00 - 63,00 | 47,00 - 222,00 | Schraubklemme, Steckklemme | ohne | Befestigung mit Schraube, Krallen-/Schraubbefestigung | IP20, IP44 | 1013, 7035, 9010 | IK03, IK04 | IP44 | ohne Sonderstromversorgung | Duroplast, Thermoplast | 2,00 | 1,00 - 3,00 | 1,00 | 1,00 | 50,00 | 40,00 | 250,00 | 16,00 | false | false | false | false | false | https://cdn.ais-online.de/m2/32/63732/images/84/48065784px540x540.jpg
SCHUKO® Steckdose mit erh. Berührungsschutz, blau | 4011395114971 | 2CKA002084A0721 | SCHUKO | blau, weiß | auf Putz, unter Putz | glänzend, matt | Kunststoff | 12,00 - 167,00 | 32,00 - 63,00 | 47,00 - 222,00 | Schraubklemme, Steckklemme | ohne | Befestigung mit Schraube, Krallen-/Schraubbefestigung | IP20, IP44 | 1013, 7035, 9010 | IK03, IK04 | IP44 | ohne Sonderstromversorgung | Duroplast, Thermoplast | 2,00 | 1,00 - 3,00 | 1,00 | 1,00 | 50,00 | 40,00 | 250,00 | 16,00 | false | false | false | false | false | https://cdn.ais-online.de/m2/32/63732/images/63/48066363px540x540.jpg
SCHUKO® Steckdose mit erh. Berührungsschutz, blau | 4011395114964 | 2CKA002084A0720 | SCHUKO | blau, weiß | auf Putz, unter Putz | glänzend, matt | Kunststoff | 12,00 - 167,00 | 32,00 - 63,00 | 47,00 - 222,00 | Schraubklemme, Steckklemme | ohne | Befestigung mit Schraube, Krallen-/Schraubbefestigung | IP20, IP44 | 1013, 7035, 9010 | IK03, IK04 | IP44 | ohne Sonderstromversorgung | Duroplast, Thermoplast | 2,00 | 1,00 - 3,00 | 1,00 | 1,00 | 50,00 | 40,00 | 250,00 | 16,00 | false | false | false | false | false | https://cdn.ais-online.de/m2/32/63732/images/70/48066970px540x540.webp
SCHUKO® Steckdose mit erh. Berührungsschutz, weiß | 4011395115022 | 2CKA002084A0724 | SCHUKO | blau, weiß | auf Putz, unter Putz | glänzend, matt | Kunststoff | 12,00 - 167,00 | 32,00 - 63,00 | 47,00 - 222,00 | Schraubklemme, Steckklemme | ohne | Befestigung mit Schraube, Krallen-/Schraubbefestigung | IP20, IP44 | 1013, 7035, 9010 | IK03, IK04 | IP44 | ohne Sonderstromversorgung | Duroplast, Thermoplast | 2,00 | 1,00 - 3,00 | 1,00 | 1,00 | 50,00 | 40,00 | 250,00 | 16,00 | false | false | false | false | false | https://cdn.ais-online.de/m2/32/63732/images/60/48067060px540x540.jpg
SCHUKO® Steckdose mit erh. Berührungsschutz, weiß | 4011395114995 | 2CKA002084A0722 | SCHUKO | blau, weiß | auf Putz, unter Putz | glänzend, matt | Kunststoff | 12,00 - 167,00 | 32,00 - 63,00 | 47,00 - 222,00 | Schraubklemme, Steckklemme | ohne | Befestigung mit Schraube, Krallen-/Schraubbefestigung | IP20, IP44 | 1013, 7035, 9010 | IK03, IK04 | IP44 | ohne Sonderstromversorgung | Duroplast, Thermoplast | 2,00 | 1,00 - 3,00 | 1,00 | 1,00 | 50,00 | 40,00 | 250,00 | 16,00 | false | false | false | false | false | https://cdn.ais-online.de/m2/32/63732/images/53/48066653px540x540.jpg
SCHUKO® Steckdose mit erh. Berührungsschutz, weiß | 4011395222904 | 2CKA002044A0063 | SCHUKO | blau, weiß | auf Putz, unter Putz | glänzend, matt | Kunststoff | 12,00 - 167,00 | 32,00 - 63,00 | 47,00 - 222,00 | Schraubklemme, Steckklemme | ohne | Befestigung mit Schraube, Krallen-/Schraubbefestigung | IP20, IP44 | 1013, 7035, 9010 | IK03, IK04 | IP44 | ohne Sonderstromversorgung | Duroplast, Thermoplast | 2,00 | 1,00 - 3,00 | 1,00 | 1,00 | 50,00 | 40,00 | 250,00 | 16,00 | false | false | false | false | false | https://cdn.ais-online.de/m2/32/63732/images/41/48066841px568x540.jpg
SCHUKO® Steckdose mit erh. Berührungsschutz, weiß | 4011395114988 | 2CKA002083A0843 | SCHUKO | blau, weiß | auf Putz, unter Putz | glänzend, matt | Kunststoff | 12,00 - 167,00 | 32,00 - 63,00 | 47,00 - 222,00 | Schraubklemme, Steckklemme | ohne | Befestigung mit Schraube, Krallen-/Schraubbefestigung | IP20, IP44 | 1013, 7035, 9010 | IK03, IK04 | IP44 | ohne Sonderstromversorgung | Duroplast, Thermoplast | 2,00 | 1,00 - 3,00 | 1,00 | 1,00 | 50,00 | 40,00 | 250,00 | 16,00 | false | false | false | false | false | https://cdn.ais-online.de/m2/32/63732/images/74/48065874px540x540.jpg
SCHUKO® Steckdose mit erh. Berührungsschutz, weiß | 4011395205808 | 2CKA002013A4383 | SCHUKO | blau, weiß | auf Putz, unter Putz | glänzend, matt | Kunststoff | 12,00 - 167,00 | 32,00 - 63,00 | 47,00 - 222,00 | Schraubklemme, Steckklemme | ohne | Befestigung mit Schraube, Krallen-/Schraubbefestigung | IP20, IP44 | 1013, 7035, 9010 | IK03, IK04 | IP44 | ohne Sonderstromversorgung | Duroplast, Thermoplast | 2,00 | 1,00 - 3,00 | 1,00 | 1,00 | 50,00 | 40,00 | 250,00 | 16,00 | false | false | false | false | false | https://cdn.ais-online.de/m2/32/63732/images/34/48066534px540x540.jpg
SCHUKO® Steckdose mit erh. Berührungsschutz, weiß | 4011395191750 | 2CKA002013A5394 | SCHUKO | blau, weiß | auf Putz, unter Putz | glänzend, matt | Kunststoff | 12,00 - 167,00 | 32,00 - 63,00 | 47,00 - 222,00 | Schraubklemme, Steckklemme | ohne | Befestigung mit Schraube, Krallen-/Schraubbefestigung | IP20, IP44 | 1013, 7035, 9010 | IK03, IK04 | IP44 | ohne Sonderstromversorgung | Duroplast, Thermoplast | 2,00 | 1,00 - 3,00 | 1,00 | 1,00 | 50,00 | 40,00 | 250,00 | 16,00 | false | false | false | false | false | https://cdn.ais-online.de/m2/32/63732/images/48/48067048px540x540.jpg
SCHUKO® Steckdose mit erh. Berührungsschutz, weiß | 4011395115015 | 2CKA002084A0723 | SCHUKO | blau, weiß | auf Putz, unter Putz | glänzend, matt | Kunststoff | 12,00 - 167,00 | 32,00 - 63,00 | 47,00 - 222,00 | Schraubklemme, Steckklemme | ohne | Befestigung mit Schraube, Krallen-/Schraubbefestigung | IP20, IP44 | 1013, 7035, 9010 | IK03, IK04 | IP44 | ohne Sonderstromversorgung | Duroplast, Thermoplast | 2,00 | 1,00 - 3,00 | 1,00 | 1,00 | 50,00 | 40,00 | 250,00 | 16,00 | false | false | false | false | false | https://cdn.ais-online.de/m2/32/63732/images/50/48066150px540x540.jpg
SCHUKO® Steckdose mit erh. Berührungsschutz, weiß | 4011395208502 | 2CKA002013A4664 | SCHUKO | blau, weiß | auf Putz, unter Putz | glänzend, matt | Kunststoff | 12,00 - 167,00 | 32,00 - 63,00 | 47,00 - 222,00 | Schraubklemme, Steckklemme | ohne | Befestigung mit Schraube, Krallen-/Schraubbefestigung | IP20, IP44 | 1013, 7035, 9010 | IK03, IK04 | IP44 | ohne Sonderstromversorgung | Duroplast, Thermoplast | 2,00 | 1,00 - 3,00 | 1,00 | 1,00 | 50,00 | 40,00 | 250,00 | 16,00 | false | false | false | false | false | https://cdn.ais-online.de/m2/32/63732/images/77/48066677px540x540.jpg
powered by Heinze