## Busch-Jaeger
Busch-Jaeger
Name | GTIN | HAN | Ausführung | Farbton | Montageart | Oberfläche | Werkstoff | Breite (mm) | Höhe (mm) | Tiefe (mm) | Anschlussart | Aufdruck/Kennzeichnung | Befestigungsart | Geeignet für Schutzart (IP) | RAL-Nummer | Schlagfestigkeit | Sonderstromversorgung | Werkstoffgüte | Anzahl der aktiven Kontakte (rund) | Anzahl der Einheiten | Anzahl der Module (bei Modulbauweise) | Anzahl der Phasen | Frequenz (Hz) | Nennspannung (V) | Nennstrom (A) | Compatible with Apple HomeKit | Compatible with Google Assistant | Compatible with Amazon Alexa | Metallic colour | For heavy conditions (according to VDE) | Bilder
Busch-Jaeger SCHUKO® Steckdose mit Klappdeckel |  |  | SCHUKO | blau, weiß | auf Putz | matt | Kunststoff | 2,00 - 83,00 | 3,00 - 55,00 | 1,00 - 74,00 | Steckklemme | ohne, SV, ZSV | Befestigung mit Schraube | IP44 | 2004, 3003, 6018, 7035, 9010 | IK04 | EDV, ohne Sonderstromversorgung, Sicherheitsversorgung (grün), zusätzliche Sicherheitsversorgung (orange) | Thermoplast | 2,00 | 1,00 | 1,00 | 1,00 | 50,00 | 250,00 | 16,00 | false | false | false | false | false | https://cdn.ais-online.de/m2/32/63732/images/40/48065940px540x540.jpg https://cdn.ais-online.de/m2/32/63732/images/09/48066909px540x540.jpg https://cdn.ais-online.de/m2/32/63732/images/55/48066755px540x540.webp https://cdn.ais-online.de/m2/32/63732/images/98/48066098px540x540.jpg https://cdn.ais-online.de/m2/32/63732/images/28/48066128px540x540.jpg https://cdn.ais-online.de/m2/32/63732/images/73/48067073px540x540.jpg https://cdn.ais-online.de/m2/32/63732/images/61/48065761px540x540.jpg https://cdn.ais-online.de/m2/32/63732/images/13/48066213px540x540.jpg
SCHUKO® Steckdose mit grünem Klappdeckel, blau | 4011395993194 | 2CKA002083A0819 | SCHUKO | blau, weiß | auf Putz | matt | Kunststoff | 2,00 - 83,00 | 3,00 - 55,00 | 1,00 - 74,00 | Steckklemme | ohne, SV, ZSV | Befestigung mit Schraube | IP44 | 2004, 3003, 6018, 7035, 9010 | IK04 | EDV, ohne Sonderstromversorgung, Sicherheitsversorgung (grün), zusätzliche Sicherheitsversorgung (orange) | Thermoplast | 2,00 | 1,00 | 1,00 | 1,00 | 50,00 | 250,00 | 16,00 | false | false | false | false | false | https://cdn.ais-online.de/m2/32/63732/images/61/48065761px540x540.jpg
SCHUKO® Steckdose mit grünem Klappdeckel, weiß | 4011395094686 | 2CKA002083A0837 | SCHUKO | blau, weiß | auf Putz | matt | Kunststoff | 2,00 - 83,00 | 3,00 - 55,00 | 1,00 - 74,00 | Steckklemme | ohne, SV, ZSV | Befestigung mit Schraube | IP44 | 2004, 3003, 6018, 7035, 9010 | IK04 | EDV, ohne Sonderstromversorgung, Sicherheitsversorgung (grün), zusätzliche Sicherheitsversorgung (orange) | Thermoplast | 2,00 | 1,00 | 1,00 | 1,00 | 50,00 | 250,00 | 16,00 | false | false | false | false | false | https://cdn.ais-online.de/m2/32/63732/images/98/48066098px540x540.jpg
SCHUKO® Steckdose mit Klappdeckel, blau | 4011395993156 | 2CKA002083A0817 | SCHUKO | blau, weiß | auf Putz | matt | Kunststoff | 2,00 - 83,00 | 3,00 - 55,00 | 1,00 - 74,00 | Steckklemme | ohne, SV, ZSV | Befestigung mit Schraube | IP44 | 2004, 3003, 6018, 7035, 9010 | IK04 | EDV, ohne Sonderstromversorgung, Sicherheitsversorgung (grün), zusätzliche Sicherheitsversorgung (orange) | Thermoplast | 2,00 | 1,00 | 1,00 | 1,00 | 50,00 | 250,00 | 16,00 | false | false | false | false | false | https://cdn.ais-online.de/m2/32/63732/images/55/48066755px540x540.webp
SCHUKO® Steckdose mit Klappdeckel, weiß | 4011395083727 | 2CKA002083A0834 | SCHUKO | blau, weiß | auf Putz | matt | Kunststoff | 2,00 - 83,00 | 3,00 - 55,00 | 1,00 - 74,00 | Steckklemme | ohne, SV, ZSV | Befestigung mit Schraube | IP44 | 2004, 3003, 6018, 7035, 9010 | IK04 | EDV, ohne Sonderstromversorgung, Sicherheitsversorgung (grün), zusätzliche Sicherheitsversorgung (orange) | Thermoplast | 2,00 | 1,00 | 1,00 | 1,00 | 50,00 | 250,00 | 16,00 | false | false | false | false | false | https://cdn.ais-online.de/m2/32/63732/images/13/48066213px540x540.jpg
SCHUKO® Steckdose mit orangenem Klappdeckel, blau | 4011395993217 | 2CKA002083A0820 | SCHUKO | blau, weiß | auf Putz | matt | Kunststoff | 2,00 - 83,00 | 3,00 - 55,00 | 1,00 - 74,00 | Steckklemme | ohne, SV, ZSV | Befestigung mit Schraube | IP44 | 2004, 3003, 6018, 7035, 9010 | IK04 | EDV, ohne Sonderstromversorgung, Sicherheitsversorgung (grün), zusätzliche Sicherheitsversorgung (orange) | Thermoplast | 2,00 | 1,00 | 1,00 | 1,00 | 50,00 | 250,00 | 16,00 | false | false | false | false | false | https://cdn.ais-online.de/m2/32/63732/images/73/48067073px540x540.jpg
SCHUKO® Steckdose mit orangenem Klappdeckel, weiß | 4011395094693 | 2CKA002083A0838 | SCHUKO | blau, weiß | auf Putz | matt | Kunststoff | 2,00 - 83,00 | 3,00 - 55,00 | 1,00 - 74,00 | Steckklemme | ohne, SV, ZSV | Befestigung mit Schraube | IP44 | 2004, 3003, 6018, 7035, 9010 | IK04 | EDV, ohne Sonderstromversorgung, Sicherheitsversorgung (grün), zusätzliche Sicherheitsversorgung (orange) | Thermoplast | 2,00 | 1,00 | 1,00 | 1,00 | 50,00 | 250,00 | 16,00 | false | false | false | false | false | https://cdn.ais-online.de/m2/32/63732/images/28/48066128px540x540.jpg
SCHUKO® Steckdose mit rotem Klappdeckel, blau | 4011395993231 | 2CKA002083A0825 | SCHUKO | blau, weiß | auf Putz | matt | Kunststoff | 2,00 - 83,00 | 3,00 - 55,00 | 1,00 - 74,00 | Steckklemme | ohne, SV, ZSV | Befestigung mit Schraube | IP44 | 2004, 3003, 6018, 7035, 9010 | IK04 | EDV, ohne Sonderstromversorgung, Sicherheitsversorgung (grün), zusätzliche Sicherheitsversorgung (orange) | Thermoplast | 2,00 | 1,00 | 1,00 | 1,00 | 50,00 | 250,00 | 16,00 | false | false | false | false | false | https://cdn.ais-online.de/m2/32/63732/images/40/48065940px540x540.jpg
SCHUKO® Steckdose mit rotem Klappdeckel, weiß | 4011395094709 | 2CKA002083A0839 | SCHUKO | blau, weiß | auf Putz | matt | Kunststoff | 2,00 - 83,00 | 3,00 - 55,00 | 1,00 - 74,00 | Steckklemme | ohne, SV, ZSV | Befestigung mit Schraube | IP44 | 2004, 3003, 6018, 7035, 9010 | IK04 | EDV, ohne Sonderstromversorgung, Sicherheitsversorgung (grün), zusätzliche Sicherheitsversorgung (orange) | Thermoplast | 2,00 | 1,00 | 1,00 | 1,00 | 50,00 | 250,00 | 16,00 | false | false | false | false | false | https://cdn.ais-online.de/m2/32/63732/images/09/48066909px540x540.jpg
powered by Heinze