## Busch-Jaeger
Busch-Jaeger
Name | GTIN | HAN | Ausführung | Farbton | Montageart | Oberfläche | Werkstoff | Breite (mm) | Höhe (mm) | Tiefe (mm) | Anschlussart | Aufdruck/Kennzeichnung | Befestigungsart | Geeignet für Schutzart (IP) | RAL-Nummer | Schlagfestigkeit | Sonderstromversorgung | Werkstoffgüte | Anzahl der aktiven Kontakte (rund) | Anzahl der Einheiten | Anzahl der Module (bei Modulbauweise) | Anzahl der Phasen | Frequenz (Hz) | Nennspannung (V) | Nennstrom (A) | Compatible with Apple HomeKit | Compatible with Google Assistant | Compatible with Amazon Alexa | Metallic colour | For heavy conditions (according to VDE) | Bilder
Busch-Jaeger SCHUKO® Steckdose |  |  | SCHUKO | blau, weiß | auf Putz | glänzend, matt | Kunststoff | 63,00 - 83,00 | 47,00 - 63,00 | 47,00 - 74,00 | Schraubklemme, Steckklemme | ohne | Befestigung mit Schraube | IP20, IP44 | 1013, 7035, 9010 | IK03, IK04 | ohne Sonderstromversorgung | Duroplast, Thermoplast | 2,00 | 1,00 | 1,00 | 1,00 | 50,00 | 250,00 | 16,00 | false | false | false | false | false | https://cdn.ais-online.de/m2/32/63732/images/97/48065797px540x540.jpg https://cdn.ais-online.de/m2/32/63732/images/43/48065743px540x540.jpg https://cdn.ais-online.de/m2/32/63732/images/68/48066368px540x540.jpg https://cdn.ais-online.de/m2/32/63732/images/45/48066545px540x540.jpg https://cdn.ais-online.de/m2/32/63732/images/80/48067080px540x540.jpg https://cdn.ais-online.de/m2/32/63732/images/61/48066961px540x540.jpg
SCHUKO® Steckdose, blau | 4011395993279 | 2CKA002083A0823 | SCHUKO | blau, weiß | auf Putz | glänzend, matt | Kunststoff | 63,00 - 83,00 | 47,00 - 63,00 | 47,00 - 74,00 | Schraubklemme, Steckklemme | ohne | Befestigung mit Schraube | IP20, IP44 | 1013, 7035, 9010 | IK03, IK04 | ohne Sonderstromversorgung | Duroplast, Thermoplast | 2,00 | 1,00 | 1,00 | 1,00 | 50,00 | 250,00 | 16,00 | false | false | false | false | false | https://cdn.ais-online.de/m2/32/63732/images/80/48067080px540x540.jpg
SCHUKO® Steckdose, blau | 4011395993255 | 2CKA002083A0822 | SCHUKO | blau, weiß | auf Putz | glänzend, matt | Kunststoff | 63,00 - 83,00 | 47,00 - 63,00 | 47,00 - 74,00 | Schraubklemme, Steckklemme | ohne | Befestigung mit Schraube | IP20, IP44 | 1013, 7035, 9010 | IK03, IK04 | ohne Sonderstromversorgung | Duroplast, Thermoplast | 2,00 | 1,00 | 1,00 | 1,00 | 50,00 | 250,00 | 16,00 | false | false | false | false | false | https://cdn.ais-online.de/m2/32/63732/images/43/48065743px540x540.jpg
SCHUKO® Steckdose, weiß | 4011395196601 | 2CKA002041A0173 | SCHUKO | blau, weiß | auf Putz | glänzend, matt | Kunststoff | 63,00 - 83,00 | 47,00 - 63,00 | 47,00 - 74,00 | Schraubklemme, Steckklemme | ohne | Befestigung mit Schraube | IP20, IP44 | 1013, 7035, 9010 | IK03, IK04 | ohne Sonderstromversorgung | Duroplast, Thermoplast | 2,00 | 1,00 | 1,00 | 1,00 | 50,00 | 250,00 | 16,00 | false | false | false | false | false | https://cdn.ais-online.de/m2/32/63732/images/45/48066545px540x540.jpg
SCHUKO® Steckdose, weiß | 4011395222607 | 2CKA002041A0135 | SCHUKO | blau, weiß | auf Putz | glänzend, matt | Kunststoff | 63,00 - 83,00 | 47,00 - 63,00 | 47,00 - 74,00 | Schraubklemme, Steckklemme | ohne | Befestigung mit Schraube | IP20, IP44 | 1013, 7035, 9010 | IK03, IK04 | ohne Sonderstromversorgung | Duroplast, Thermoplast | 2,00 | 1,00 | 1,00 | 1,00 | 50,00 | 250,00 | 16,00 | false | false | false | false | false | https://cdn.ais-online.de/m2/32/63732/images/61/48066961px540x540.jpg
SCHUKO® Steckdose, weiß | 4011395079621 | 2CKA002083A0832 | SCHUKO | blau, weiß | auf Putz | glänzend, matt | Kunststoff | 63,00 - 83,00 | 47,00 - 63,00 | 47,00 - 74,00 | Schraubklemme, Steckklemme | ohne | Befestigung mit Schraube | IP20, IP44 | 1013, 7035, 9010 | IK03, IK04 | ohne Sonderstromversorgung | Duroplast, Thermoplast | 2,00 | 1,00 | 1,00 | 1,00 | 50,00 | 250,00 | 16,00 | false | false | false | false | false | https://cdn.ais-online.de/m2/32/63732/images/97/48065797px540x540.jpg
SCHUKO® Steckdose, weiß | 4011395079638 | 2CKA002083A0833 | SCHUKO | blau, weiß | auf Putz | glänzend, matt | Kunststoff | 63,00 - 83,00 | 47,00 - 63,00 | 47,00 - 74,00 | Schraubklemme, Steckklemme | ohne | Befestigung mit Schraube | IP20, IP44 | 1013, 7035, 9010 | IK03, IK04 | ohne Sonderstromversorgung | Duroplast, Thermoplast | 2,00 | 1,00 | 1,00 | 1,00 | 50,00 | 250,00 | 16,00 | false | false | false | false | false | https://cdn.ais-online.de/m2/32/63732/images/68/48066368px540x540.jpg
powered by Heinze