## Busch-Jaeger
Busch-Jaeger
Name | GTIN | HAN | Ausführung | Farbton | Montageart | Oberfläche | Werkstoff | Breite (mm) | Höhe (mm) | Tiefe (mm) | Anschlussart | Aufdruck/Kennzeichnung | Befestigungsart | Geeignet für Schutzart (IP) | RAL-Nummer | Schlagfestigkeit | Sonderstromversorgung | Werkstoffgüte | Anzahl der aktiven Kontakte (rund) | Anzahl der Einheiten | Anzahl der Module (bei Modulbauweise) | Anzahl der Phasen | Frequenz (Hz) | min. Tiefe der Gerätedose (mm) | Nennspannung (V) | Nennstrom (A) | Compatible with Apple HomeKit | Compatible with Google Assistant | Compatible with Amazon Alexa | Metallic colour | For heavy conditions (according to VDE) | Bilder
Busch-Jaeger SCHUKO® Steckdosen-Einsatz Busch-steplight® mit Nachtorientierungslicht |  |  | SCHUKO | anthrazit, grau, schwarz, silber, weiß | unter Putz | glänzend, matt | Kunststoff, Metall | 12,00 | 32,00 | 71,00 | Steckklemme | ohne | Krallen-/Schraubbefestigung | IP20 | 1013, 7021, 9005, 9006, 9010, 9016 | IK03 | ohne Sonderstromversorgung, zusätzliche Sicherheitsversorgung (orange) | edelstahl, Thermoplast | 2,00 | 1,00 | 1,00 | 1,00 | 50,00 | 40,00 | 250,00 | 16,00 | false | false | false | false | false | https://cdn.ais-online.de/m2/32/63732/images/15/48066415px540x540.jpg https://cdn.ais-online.de/m2/32/63732/images/49/48066949px540x540.jpg https://cdn.ais-online.de/m2/32/63732/images/26/48066326px540x540.jpg https://cdn.ais-online.de/m2/32/63732/images/11/48066911px540x540.jpg https://cdn.ais-online.de/m2/32/63732/images/85/48066885px540x540.jpg https://cdn.ais-online.de/m2/32/63732/images/06/48066706px540x540.jpg https://cdn.ais-online.de/m2/32/63732/images/53/48066953px540x540.jpg https://cdn.ais-online.de/m2/32/63732/images/56/48066456px540x540.jpg https://cdn.ais-online.de/m2/32/63732/images/97/48066497px540x540.jpg https://cdn.ais-online.de/m2/32/63732/images/64/48066664px540x540.jpg https://cdn.ais-online.de/m2/32/63732/images/43/48066543px540x540.jpg
SCHUKO® Steckdosen-Einsatz Busch-steplight® mit Nachtorientierungslicht, aluminium | 4011395100752 | 2CKA002013A5293 | SCHUKO | anthrazit, grau, schwarz, silber, weiß | unter Putz | glänzend, matt | Kunststoff, Metall | 12,00 | 32,00 | 71,00 | Steckklemme | ohne | Krallen-/Schraubbefestigung | IP20 | 1013, 7021, 9005, 9006, 9010, 9016 | IK03 | ohne Sonderstromversorgung, zusätzliche Sicherheitsversorgung (orange) | edelstahl, Thermoplast | 2,00 | 1,00 | 1,00 | 1,00 | 50,00 | 40,00 | 250,00 | 16,00 | false | false | false | false | false | https://cdn.ais-online.de/m2/32/63732/images/64/48066664px540x540.jpg
SCHUKO® Steckdosen-Einsatz Busch-steplight® mit Nachtorientierungslicht, anthrazit | 4011395228524 | 2CKA002013A5459 | SCHUKO | anthrazit, grau, schwarz, silber, weiß | unter Putz | glänzend, matt | Kunststoff, Metall | 12,00 | 32,00 | 71,00 | Steckklemme | ohne | Krallen-/Schraubbefestigung | IP20 | 1013, 7021, 9005, 9006, 9010, 9016 | IK03 | ohne Sonderstromversorgung, zusätzliche Sicherheitsversorgung (orange) | edelstahl, Thermoplast | 2,00 | 1,00 | 1,00 | 1,00 | 50,00 | 40,00 | 250,00 | 16,00 | false | false | false | false | false | https://cdn.ais-online.de/m2/32/63732/images/85/48066885px540x540.jpg
SCHUKO® Steckdosen-Einsatz Busch-steplight® mit Nachtorientierungslicht, edelstahl | 4011395228531 | 2CKA002013A5460 | SCHUKO | anthrazit, grau, schwarz, silber, weiß | unter Putz | glänzend, matt | Kunststoff, Metall | 12,00 | 32,00 | 71,00 | Steckklemme | ohne | Krallen-/Schraubbefestigung | IP20 | 1013, 7021, 9005, 9006, 9010, 9016 | IK03 | ohne Sonderstromversorgung, zusätzliche Sicherheitsversorgung (orange) | edelstahl, Thermoplast | 2,00 | 1,00 | 1,00 | 1,00 | 50,00 | 40,00 | 250,00 | 16,00 | false | false | false | false | false | https://cdn.ais-online.de/m2/32/63732/images/06/48066706px540x540.jpg
SCHUKO® Steckdosen-Einsatz Busch-steplight® mit Nachtorientierungslicht, grau | 4011395228517 | 2CKA002013A5458 | SCHUKO | anthrazit, grau, schwarz, silber, weiß | unter Putz | glänzend, matt | Kunststoff, Metall | 12,00 | 32,00 | 71,00 | Steckklemme | ohne | Krallen-/Schraubbefestigung | IP20 | 1013, 7021, 9005, 9006, 9010, 9016 | IK03 | ohne Sonderstromversorgung, zusätzliche Sicherheitsversorgung (orange) | edelstahl, Thermoplast | 2,00 | 1,00 | 1,00 | 1,00 | 50,00 | 40,00 | 250,00 | 16,00 | false | false | false | false | false | https://cdn.ais-online.de/m2/32/63732/images/43/48066543px540x540.jpg
SCHUKO® Steckdosen-Einsatz Busch-steplight® mit Nachtorientierungslicht, schwarz | 4011395130025 | 2CKA002013A5331 | SCHUKO | anthrazit, grau, schwarz, silber, weiß | unter Putz | glänzend, matt | Kunststoff, Metall | 12,00 | 32,00 | 71,00 | Steckklemme | ohne | Krallen-/Schraubbefestigung | IP20 | 1013, 7021, 9005, 9006, 9010, 9016 | IK03 | ohne Sonderstromversorgung, zusätzliche Sicherheitsversorgung (orange) | edelstahl, Thermoplast | 2,00 | 1,00 | 1,00 | 1,00 | 50,00 | 40,00 | 250,00 | 16,00 | false | false | false | false | false | https://cdn.ais-online.de/m2/32/63732/images/11/48066911px540x540.jpg
SCHUKO® Steckdosen-Einsatz Busch-steplight® mit Nachtorientierungslicht, weiß | 4011395191231 | 2CKA002013A5382 | SCHUKO | anthrazit, grau, schwarz, silber, weiß | unter Putz | glänzend, matt | Kunststoff, Metall | 12,00 | 32,00 | 71,00 | Steckklemme | ohne | Krallen-/Schraubbefestigung | IP20 | 1013, 7021, 9005, 9006, 9010, 9016 | IK03 | ohne Sonderstromversorgung, zusätzliche Sicherheitsversorgung (orange) | edelstahl, Thermoplast | 2,00 | 1,00 | 1,00 | 1,00 | 50,00 | 40,00 | 250,00 | 16,00 | false | false | false | false | false | https://cdn.ais-online.de/m2/32/63732/images/15/48066415px540x540.jpg
SCHUKO® Steckdosen-Einsatz Busch-steplight® mit Nachtorientierungslicht, weiß | 4011395100721 | 2CKA002013A5290 | SCHUKO | anthrazit, grau, schwarz, silber, weiß | unter Putz | glänzend, matt | Kunststoff, Metall | 12,00 | 32,00 | 71,00 | Steckklemme | ohne | Krallen-/Schraubbefestigung | IP20 | 1013, 7021, 9005, 9006, 9010, 9016 | IK03 | ohne Sonderstromversorgung, zusätzliche Sicherheitsversorgung (orange) | edelstahl, Thermoplast | 2,00 | 1,00 | 1,00 | 1,00 | 50,00 | 40,00 | 250,00 | 16,00 | false | false | false | false | false | https://cdn.ais-online.de/m2/32/63732/images/97/48066497px540x540.jpg
SCHUKO® Steckdosen-Einsatz Busch-steplight® mit Nachtorientierungslicht, weiß | 4011395100738 | 2CKA002013A5291 | SCHUKO | anthrazit, grau, schwarz, silber, weiß | unter Putz | glänzend, matt | Kunststoff, Metall | 12,00 | 32,00 | 71,00 | Steckklemme | ohne | Krallen-/Schraubbefestigung | IP20 | 1013, 7021, 9005, 9006, 9010, 9016 | IK03 | ohne Sonderstromversorgung, zusätzliche Sicherheitsversorgung (orange) | edelstahl, Thermoplast | 2,00 | 1,00 | 1,00 | 1,00 | 50,00 | 40,00 | 250,00 | 16,00 | false | false | false | false | false | https://cdn.ais-online.de/m2/32/63732/images/56/48066456px540x540.jpg
SCHUKO® Steckdosen-Einsatz Busch-steplight® mit Nachtorientierungslicht, weiß | 4011395100769 | 2CKA002013A5294 | SCHUKO | anthrazit, grau, schwarz, silber, weiß | unter Putz | glänzend, matt | Kunststoff, Metall | 12,00 | 32,00 | 71,00 | Steckklemme | ohne | Krallen-/Schraubbefestigung | IP20 | 1013, 7021, 9005, 9006, 9010, 9016 | IK03 | ohne Sonderstromversorgung, zusätzliche Sicherheitsversorgung (orange) | edelstahl, Thermoplast | 2,00 | 1,00 | 1,00 | 1,00 | 50,00 | 40,00 | 250,00 | 16,00 | false | false | false | false | false | https://cdn.ais-online.de/m2/32/63732/images/53/48066953px540x540.jpg
SCHUKO® Steckdosen-Einsatz Busch-steplight® mit Nachtorientierungslicht, weiß | 4011395100745 | 2CKA002013A5292 | SCHUKO | anthrazit, grau, schwarz, silber, weiß | unter Putz | glänzend, matt | Kunststoff, Metall | 12,00 | 32,00 | 71,00 | Steckklemme | ohne | Krallen-/Schraubbefestigung | IP20 | 1013, 7021, 9005, 9006, 9010, 9016 | IK03 | ohne Sonderstromversorgung, zusätzliche Sicherheitsversorgung (orange) | edelstahl, Thermoplast | 2,00 | 1,00 | 1,00 | 1,00 | 50,00 | 40,00 | 250,00 | 16,00 | false | false | false | false | false | https://cdn.ais-online.de/m2/32/63732/images/26/48066326px540x540.jpg
SCHUKO® Steckdosen-Einsatz Busch-steplight® mit Nachtorientierungslicht, weiß | 4011395129883 | 2CKA002013A5326 | SCHUKO | anthrazit, grau, schwarz, silber, weiß | unter Putz | glänzend, matt | Kunststoff, Metall | 12,00 | 32,00 | 71,00 | Steckklemme | ohne | Krallen-/Schraubbefestigung | IP20 | 1013, 7021, 9005, 9006, 9010, 9016 | IK03 | ohne Sonderstromversorgung, zusätzliche Sicherheitsversorgung (orange) | edelstahl, Thermoplast | 2,00 | 1,00 | 1,00 | 1,00 | 50,00 | 40,00 | 250,00 | 16,00 | false | false | false | false | false | https://cdn.ais-online.de/m2/32/63732/images/49/48066949px540x540.jpg
powered by Heinze