## Busch-Jaeger
Busch-Jaeger
Name | GTIN | HAN | Ausführung | Farbton | Montageart | Oberfläche | Werkstoff | Breite (mm) | Höhe (mm) | Tiefe (mm) | Anschlussart | Aufdruck/Kennzeichnung | Befestigungsart | Geeignet für Schutzart (IP) | RAL-Nummer | Schlagfestigkeit | Schutzart (IP) | Sonderstromversorgung | Werkstoffgüte | Anzahl der aktiven Kontakte (rund) | Anzahl der Einheiten | Anzahl der Module (bei Modulbauweise) | Anzahl der Phasen | Frequenz (Hz) | min. Tiefe der Gerätedose (mm) | Nennspannung (V) | Nennstrom (A) | Compatible with Apple HomeKit | Compatible with Google Assistant | Compatible with Amazon Alexa | Metallic colour | For heavy conditions (according to VDE) | Bilder
Busch-Jaeger SCHUKO® Steckdosen-Einsatz mit Klappdeckel und Beschriftungsfeld |  |  | SCHUKO | anthrazit, braun, grau, grün, orange, rot, schwarz, silber, weiß | unter Putz | glänzend, matt | Kunststoff | 12,00 | 32,00 | 71,00 | Steckklemme | ohne | Krallen-/Schraubbefestigung | IP20, IP44 | 1013, 2004, 3020, 6032, 7021, 9005, 9006, 9010, 9016 | IK03, IK04 | IP44 | ohne Sonderstromversorgung, Sicherheitsversorgung (grün), zusätzliche Sicherheitsversorgung (orange) | Thermoplast | 2,00 | 1,00 | 1,00 | 1,00 | 50,00 | 40,00 | 250,00 | 16,00 | false | false | false | false | false | https://cdn.ais-online.de/m2/32/63732/images/44/48066644px540x540.jpg https://cdn.ais-online.de/m2/32/63732/images/65/48065865px540x540.jpg https://cdn.ais-online.de/m2/32/63732/images/98/48066398px540x540.jpg https://cdn.ais-online.de/m2/32/63732/images/48/48066648px540x540.jpg https://cdn.ais-online.de/m2/32/63732/images/71/48066871px540x540.jpg https://cdn.ais-online.de/m2/32/63732/images/86/48066686px540x540.jpg https://cdn.ais-online.de/m2/32/63732/images/62/48066462px540x540.jpg https://cdn.ais-online.de/m2/32/63732/images/93/48065993px540x540.jpg https://cdn.ais-online.de/m2/32/63732/images/80/48065980px540x540.jpg https://cdn.ais-online.de/m2/32/63732/images/73/48066073px540x540.jpg https://cdn.ais-online.de/m2/32/63732/images/90/48066790px540x540.jpg https://cdn.ais-online.de/m2/32/63732/images/46/48065946px540x540.jpg https://cdn.ais-online.de/m2/32/63732/images/61/48066861px540x540.jpg https://cdn.ais-online.de/m2/32/63732/images/67/48066867px540x540.jpg https://cdn.ais-online.de/m2/32/63732/images/28/48066928px540x540.jpg https://cdn.ais-online.de/m2/32/63732/images/91/48067091px540x540.jpg https://cdn.ais-online.de/m2/32/63732/images/49/48066249px540x540.jpg https://cdn.ais-online.de/m2/32/63732/images/67/48066467px540x540.jpg https://cdn.ais-online.de/m2/32/63732/images/80/48066980px540x540.jpg https://cdn.ais-online.de/m2/32/63732/images/03/48067103px540x540.jpg
SCHUKO Steckdosen-Einsatz, alpinweiß, Unterputz wassergeschützt, Sondersteckvorrichtungen, Steckdosen | 4011395172322 | 2CKA002064A0301 | SCHUKO | anthrazit, braun, grau, grün, orange, rot, schwarz, silber, weiß | unter Putz | glänzend, matt | Kunststoff | 12,00 | 32,00 | 71,00 | Steckklemme | ohne | Krallen-/Schraubbefestigung | IP20, IP44 | 1013, 2004, 3020, 6032, 7021, 9005, 9006, 9010, 9016 | IK03, IK04 | IP44 | ohne Sonderstromversorgung, Sicherheitsversorgung (grün), zusätzliche Sicherheitsversorgung (orange) | Thermoplast | 2,00 | 1,00 | 1,00 | 1,00 | 50,00 | 40,00 | 250,00 | 16,00 | false | false | false | false | false | https://cdn.ais-online.de/m2/32/63732/images/44/48066644px540x540.jpg
SCHUKO® Steckdosen-Einsatz mit Klappdeckel und Beschriftungsfeld, aluminium | 4011395229415 | 2CKA002018A1539 | SCHUKO | anthrazit, braun, grau, grün, orange, rot, schwarz, silber, weiß | unter Putz | glänzend, matt | Kunststoff | 12,00 | 32,00 | 71,00 | Steckklemme | ohne | Krallen-/Schraubbefestigung | IP20, IP44 | 1013, 2004, 3020, 6032, 7021, 9005, 9006, 9010, 9016 | IK03, IK04 | IP44 | ohne Sonderstromversorgung, Sicherheitsversorgung (grün), zusätzliche Sicherheitsversorgung (orange) | Thermoplast | 2,00 | 1,00 | 1,00 | 1,00 | 50,00 | 40,00 | 250,00 | 16,00 | false | false | false | false | false | https://cdn.ais-online.de/m2/32/63732/images/65/48065865px540x540.jpg
SCHUKO® Steckdosen-Einsatz mit Klappdeckel und Beschriftungsfeld, aluminium | 4011395172315 | 2CKA002064A0300 | SCHUKO | anthrazit, braun, grau, grün, orange, rot, schwarz, silber, weiß | unter Putz | glänzend, matt | Kunststoff | 12,00 | 32,00 | 71,00 | Steckklemme | ohne | Krallen-/Schraubbefestigung | IP20, IP44 | 1013, 2004, 3020, 6032, 7021, 9005, 9006, 9010, 9016 | IK03, IK04 | IP44 | ohne Sonderstromversorgung, Sicherheitsversorgung (grün), zusätzliche Sicherheitsversorgung (orange) | Thermoplast | 2,00 | 1,00 | 1,00 | 1,00 | 50,00 | 40,00 | 250,00 | 16,00 | false | false | false | false | false | https://cdn.ais-online.de/m2/32/63732/images/71/48066871px540x540.jpg
SCHUKO® Steckdosen-Einsatz mit Klappdeckel und Beschriftungsfeld, anthrazit | 4011395172339 | 2CKA002064A0302 | SCHUKO | anthrazit, braun, grau, grün, orange, rot, schwarz, silber, weiß | unter Putz | glänzend, matt | Kunststoff | 12,00 | 32,00 | 71,00 | Steckklemme | ohne | Krallen-/Schraubbefestigung | IP20, IP44 | 1013, 2004, 3020, 6032, 7021, 9005, 9006, 9010, 9016 | IK03, IK04 | IP44 | ohne Sonderstromversorgung, Sicherheitsversorgung (grün), zusätzliche Sicherheitsversorgung (orange) | Thermoplast | 2,00 | 1,00 | 1,00 | 1,00 | 50,00 | 40,00 | 250,00 | 16,00 | false | false | false | false | false | https://cdn.ais-online.de/m2/32/63732/images/03/48067103px540x540.jpg
SCHUKO® Steckdosen-Einsatz mit Klappdeckel und Beschriftungsfeld, anthrazit | 4011395229392 | 2CKA002018A1537 | SCHUKO | anthrazit, braun, grau, grün, orange, rot, schwarz, silber, weiß | unter Putz | glänzend, matt | Kunststoff | 12,00 | 32,00 | 71,00 | Steckklemme | ohne | Krallen-/Schraubbefestigung | IP20, IP44 | 1013, 2004, 3020, 6032, 7021, 9005, 9006, 9010, 9016 | IK03, IK04 | IP44 | ohne Sonderstromversorgung, Sicherheitsversorgung (grün), zusätzliche Sicherheitsversorgung (orange) | Thermoplast | 2,00 | 1,00 | 1,00 | 1,00 | 50,00 | 40,00 | 250,00 | 16,00 | false | false | false | false | false | https://cdn.ais-online.de/m2/32/63732/images/67/48066467px540x540.jpg
SCHUKO® Steckdosen-Einsatz mit Klappdeckel und Beschriftungsfeld, braun | 4011395172292 | 2CKA002064A0298 | SCHUKO | anthrazit, braun, grau, grün, orange, rot, schwarz, silber, weiß | unter Putz | glänzend, matt | Kunststoff | 12,00 | 32,00 | 71,00 | Steckklemme | ohne | Krallen-/Schraubbefestigung | IP20, IP44 | 1013, 2004, 3020, 6032, 7021, 9005, 9006, 9010, 9016 | IK03, IK04 | IP44 | ohne Sonderstromversorgung, Sicherheitsversorgung (grün), zusätzliche Sicherheitsversorgung (orange) | Thermoplast | 2,00 | 1,00 | 1,00 | 1,00 | 50,00 | 40,00 | 250,00 | 16,00 | false | false | false | false | false | https://cdn.ais-online.de/m2/32/63732/images/62/48066462px540x540.jpg
SCHUKO® Steckdosen-Einsatz mit Klappdeckel und Beschriftungsfeld, grau | 4011395229385 | 2CKA002018A1536 | SCHUKO | anthrazit, braun, grau, grün, orange, rot, schwarz, silber, weiß | unter Putz | glänzend, matt | Kunststoff | 12,00 | 32,00 | 71,00 | Steckklemme | ohne | Krallen-/Schraubbefestigung | IP20, IP44 | 1013, 2004, 3020, 6032, 7021, 9005, 9006, 9010, 9016 | IK03, IK04 | IP44 | ohne Sonderstromversorgung, Sicherheitsversorgung (grün), zusätzliche Sicherheitsversorgung (orange) | Thermoplast | 2,00 | 1,00 | 1,00 | 1,00 | 50,00 | 40,00 | 250,00 | 16,00 | false | false | false | false | false | https://cdn.ais-online.de/m2/32/63732/images/73/48066073px540x540.jpg
SCHUKO® Steckdosen-Einsatz mit Klappdeckel und Beschriftungsfeld, grün | 4011395229361 | 2CKA002018A1534 | SCHUKO | anthrazit, braun, grau, grün, orange, rot, schwarz, silber, weiß | unter Putz | glänzend, matt | Kunststoff | 12,00 | 32,00 | 71,00 | Steckklemme | ohne | Krallen-/Schraubbefestigung | IP20, IP44 | 1013, 2004, 3020, 6032, 7021, 9005, 9006, 9010, 9016 | IK03, IK04 | IP44 | ohne Sonderstromversorgung, Sicherheitsversorgung (grün), zusätzliche Sicherheitsversorgung (orange) | Thermoplast | 2,00 | 1,00 | 1,00 | 1,00 | 50,00 | 40,00 | 250,00 | 16,00 | false | false | false | false | false | https://cdn.ais-online.de/m2/32/63732/images/46/48065946px540x540.jpg
SCHUKO® Steckdosen-Einsatz mit Klappdeckel und Beschriftungsfeld, orange | 4011395229378 | 2CKA002018A1535 | SCHUKO | anthrazit, braun, grau, grün, orange, rot, schwarz, silber, weiß | unter Putz | glänzend, matt | Kunststoff | 12,00 | 32,00 | 71,00 | Steckklemme | ohne | Krallen-/Schraubbefestigung | IP20, IP44 | 1013, 2004, 3020, 6032, 7021, 9005, 9006, 9010, 9016 | IK03, IK04 | IP44 | ohne Sonderstromversorgung, Sicherheitsversorgung (grün), zusätzliche Sicherheitsversorgung (orange) | Thermoplast | 2,00 | 1,00 | 1,00 | 1,00 | 50,00 | 40,00 | 250,00 | 16,00 | false | false | false | false | false | https://cdn.ais-online.de/m2/32/63732/images/98/48066398px540x540.jpg
SCHUKO® Steckdosen-Einsatz mit Klappdeckel und Beschriftungsfeld, rot | 4011395229354 | 2CKA002018A1533 | SCHUKO | anthrazit, braun, grau, grün, orange, rot, schwarz, silber, weiß | unter Putz | glänzend, matt | Kunststoff | 12,00 | 32,00 | 71,00 | Steckklemme | ohne | Krallen-/Schraubbefestigung | IP20, IP44 | 1013, 2004, 3020, 6032, 7021, 9005, 9006, 9010, 9016 | IK03, IK04 | IP44 | ohne Sonderstromversorgung, Sicherheitsversorgung (grün), zusätzliche Sicherheitsversorgung (orange) | Thermoplast | 2,00 | 1,00 | 1,00 | 1,00 | 50,00 | 40,00 | 250,00 | 16,00 | false | false | false | false | false | https://cdn.ais-online.de/m2/32/63732/images/80/48066980px540x540.jpg
SCHUKO® Steckdosen-Einsatz mit Klappdeckel und Beschriftungsfeld, schwarz | 4011395229446 | 2CKA002018A1542 | SCHUKO | anthrazit, braun, grau, grün, orange, rot, schwarz, silber, weiß | unter Putz | glänzend, matt | Kunststoff | 12,00 | 32,00 | 71,00 | Steckklemme | ohne | Krallen-/Schraubbefestigung | IP20, IP44 | 1013, 2004, 3020, 6032, 7021, 9005, 9006, 9010, 9016 | IK03, IK04 | IP44 | ohne Sonderstromversorgung, Sicherheitsversorgung (grün), zusätzliche Sicherheitsversorgung (orange) | Thermoplast | 2,00 | 1,00 | 1,00 | 1,00 | 50,00 | 40,00 | 250,00 | 16,00 | false | false | false | false | false | https://cdn.ais-online.de/m2/32/63732/images/67/48066867px540x540.jpg
SCHUKO® Steckdosen-Einsatz mit Klappdeckel und Beschriftungsfeld, weiß | 4011395469101 | 2CKA002018A0885 | SCHUKO | anthrazit, braun, grau, grün, orange, rot, schwarz, silber, weiß | unter Putz | glänzend, matt | Kunststoff | 12,00 | 32,00 | 71,00 | Steckklemme | ohne | Krallen-/Schraubbefestigung | IP20, IP44 | 1013, 2004, 3020, 6032, 7021, 9005, 9006, 9010, 9016 | IK03, IK04 | IP44 | ohne Sonderstromversorgung, Sicherheitsversorgung (grün), zusätzliche Sicherheitsversorgung (orange) | Thermoplast | 2,00 | 1,00 | 1,00 | 1,00 | 50,00 | 40,00 | 250,00 | 16,00 | false | false | false | false | false | https://cdn.ais-online.de/m2/32/63732/images/48/48066648px540x540.jpg
SCHUKO® Steckdosen-Einsatz mit Klappdeckel und Beschriftungsfeld, weiß | 4011395229408 | 2CKA002018A1538 | SCHUKO | anthrazit, braun, grau, grün, orange, rot, schwarz, silber, weiß | unter Putz | glänzend, matt | Kunststoff | 12,00 | 32,00 | 71,00 | Steckklemme | ohne | Krallen-/Schraubbefestigung | IP20, IP44 | 1013, 2004, 3020, 6032, 7021, 9005, 9006, 9010, 9016 | IK03, IK04 | IP44 | ohne Sonderstromversorgung, Sicherheitsversorgung (grün), zusätzliche Sicherheitsversorgung (orange) | Thermoplast | 2,00 | 1,00 | 1,00 | 1,00 | 50,00 | 40,00 | 250,00 | 16,00 | false | false | false | false | false | https://cdn.ais-online.de/m2/32/63732/images/86/48066686px540x540.jpg
SCHUKO® Steckdosen-Einsatz mit Klappdeckel und Beschriftungsfeld, weiß | 4011395229422 | 2CKA002018A1540 | SCHUKO | anthrazit, braun, grau, grün, orange, rot, schwarz, silber, weiß | unter Putz | glänzend, matt | Kunststoff | 12,00 | 32,00 | 71,00 | Steckklemme | ohne | Krallen-/Schraubbefestigung | IP20, IP44 | 1013, 2004, 3020, 6032, 7021, 9005, 9006, 9010, 9016 | IK03, IK04 | IP44 | ohne Sonderstromversorgung, Sicherheitsversorgung (grün), zusätzliche Sicherheitsversorgung (orange) | Thermoplast | 2,00 | 1,00 | 1,00 | 1,00 | 50,00 | 40,00 | 250,00 | 16,00 | false | false | false | false | false | https://cdn.ais-online.de/m2/32/63732/images/93/48065993px540x540.jpg
SCHUKO® Steckdosen-Einsatz mit Klappdeckel und Beschriftungsfeld, weiß | 4011395191743 | 2CKA002013A5393 | SCHUKO | anthrazit, braun, grau, grün, orange, rot, schwarz, silber, weiß | unter Putz | glänzend, matt | Kunststoff | 12,00 | 32,00 | 71,00 | Steckklemme | ohne | Krallen-/Schraubbefestigung | IP20, IP44 | 1013, 2004, 3020, 6032, 7021, 9005, 9006, 9010, 9016 | IK03, IK04 | IP44 | ohne Sonderstromversorgung, Sicherheitsversorgung (grün), zusätzliche Sicherheitsversorgung (orange) | Thermoplast | 2,00 | 1,00 | 1,00 | 1,00 | 50,00 | 40,00 | 250,00 | 16,00 | false | false | false | false | false | https://cdn.ais-online.de/m2/32/63732/images/61/48066861px540x540.jpg
SCHUKO® Steckdosen-Einsatz mit Klappdeckel und Beschriftungsfeld, weiß | 4011395122976 | 2CKA002013A5318 | SCHUKO | anthrazit, braun, grau, grün, orange, rot, schwarz, silber, weiß | unter Putz | glänzend, matt | Kunststoff | 12,00 | 32,00 | 71,00 | Steckklemme | ohne | Krallen-/Schraubbefestigung | IP20, IP44 | 1013, 2004, 3020, 6032, 7021, 9005, 9006, 9010, 9016 | IK03, IK04 | IP44 | ohne Sonderstromversorgung, Sicherheitsversorgung (grün), zusätzliche Sicherheitsversorgung (orange) | Thermoplast | 2,00 | 1,00 | 1,00 | 1,00 | 50,00 | 40,00 | 250,00 | 16,00 | false | false | false | false | false | https://cdn.ais-online.de/m2/32/63732/images/80/48065980px540x540.jpg
SCHUKO® Steckdosen-Einsatz mit Klappdeckel und Beschriftungsfeld, weiß | 4011395172308 | 2CKA002064A0299 | SCHUKO | anthrazit, braun, grau, grün, orange, rot, schwarz, silber, weiß | unter Putz | glänzend, matt | Kunststoff | 12,00 | 32,00 | 71,00 | Steckklemme | ohne | Krallen-/Schraubbefestigung | IP20, IP44 | 1013, 2004, 3020, 6032, 7021, 9005, 9006, 9010, 9016 | IK03, IK04 | IP44 | ohne Sonderstromversorgung, Sicherheitsversorgung (grün), zusätzliche Sicherheitsversorgung (orange) | Thermoplast | 2,00 | 1,00 | 1,00 | 1,00 | 50,00 | 40,00 | 250,00 | 16,00 | false | false | false | false | false | https://cdn.ais-online.de/m2/32/63732/images/28/48066928px540x540.jpg
SCHUKO® Steckdosen-Einsatz mit Klappdeckel und Beschriftungsfeld, weiß | 4011395122891 | 2CKA002013A5311 | SCHUKO | anthrazit, braun, grau, grün, orange, rot, schwarz, silber, weiß | unter Putz | glänzend, matt | Kunststoff | 12,00 | 32,00 | 71,00 | Steckklemme | ohne | Krallen-/Schraubbefestigung | IP20, IP44 | 1013, 2004, 3020, 6032, 7021, 9005, 9006, 9010, 9016 | IK03, IK04 | IP44 | ohne Sonderstromversorgung, Sicherheitsversorgung (grün), zusätzliche Sicherheitsversorgung (orange) | Thermoplast | 2,00 | 1,00 | 1,00 | 1,00 | 50,00 | 40,00 | 250,00 | 16,00 | false | false | false | false | false | https://cdn.ais-online.de/m2/32/63732/images/91/48067091px540x540.jpg
SCHUKO® Steckdosen-Einsatz mit Klappdeckel und Beschriftungsfeld, weiß | 4011395217504 | 2CKA002018A0604 | SCHUKO | anthrazit, braun, grau, grün, orange, rot, schwarz, silber, weiß | unter Putz | glänzend, matt | Kunststoff | 12,00 | 32,00 | 71,00 | Steckklemme | ohne | Krallen-/Schraubbefestigung | IP20, IP44 | 1013, 2004, 3020, 6032, 7021, 9005, 9006, 9010, 9016 | IK03, IK04 | IP44 | ohne Sonderstromversorgung, Sicherheitsversorgung (grün), zusätzliche Sicherheitsversorgung (orange) | Thermoplast | 2,00 | 1,00 | 1,00 | 1,00 | 50,00 | 40,00 | 250,00 | 16,00 | false | false | false | false | false | https://cdn.ais-online.de/m2/32/63732/images/49/48066249px540x540.jpg
SCHUKO® Steckdosen-Einsatz mit Klappdeckel und Beschriftungsfeld, weiß | 4011395229439 | 2CKA002018A1541 | SCHUKO | anthrazit, braun, grau, grün, orange, rot, schwarz, silber, weiß | unter Putz | glänzend, matt | Kunststoff | 12,00 | 32,00 | 71,00 | Steckklemme | ohne | Krallen-/Schraubbefestigung | IP20, IP44 | 1013, 2004, 3020, 6032, 7021, 9005, 9006, 9010, 9016 | IK03, IK04 | IP44 | ohne Sonderstromversorgung, Sicherheitsversorgung (grün), zusätzliche Sicherheitsversorgung (orange) | Thermoplast | 2,00 | 1,00 | 1,00 | 1,00 | 50,00 | 40,00 | 250,00 | 16,00 | false | false | false | false | false | https://cdn.ais-online.de/m2/32/63732/images/90/48066790px540x540.jpg
powered by Heinze