## Busch-Jaeger
Busch-Jaeger
Name | GTIN | HAN | Ausführung | Farbton | Montageart | Oberfläche | Werkstoff | Breite (mm) | Höhe (mm) | Tiefe (mm) | Anschlussart | Aufdruck/Kennzeichnung | Befestigungsart | Geeignet für Schutzart (IP) | RAL-Nummer | Schlagfestigkeit | Schutzart (IP) | Sonderstromversorgung | Werkstoffgüte | Anzahl der aktiven Kontakte (rund) | Anzahl der Einheiten | Anzahl der Module (bei Modulbauweise) | Anzahl der Phasen | Frequenz (Hz) | min. Tiefe der Gerätedose (mm) | Nennspannung (V) | Nennstrom (A) | Compatible with Apple HomeKit | Compatible with Google Assistant | Compatible with Amazon Alexa | Metallic colour | For heavy conditions (according to VDE) | Type of USB power supply | Bilder
Busch-Jaeger SCHUKO® Unterputz-Steckdose |  |  | SCHUKO | weiß | unter Putz | glänzend | Kunststoff, Sonstige | 12,00 - 71,00 | 12,00 - 32,00 | 1,00 - 71,00 | Steckklemme | ohne | Befestigung mit Schraube, Krallen-/Schraubbefestigung | IP20 | 1013, 9010, 9016 | IK02, IK03 | IP20 | ohne Sonderstromversorgung | Duroplast, Sonstige, Thermoplast | 2,00 | 1,00 | 1,00 | 1,00 | 50,00 | 40,00 | 250,00 | 16,00 | false | false | false | false | false | Sonstige | https://cdn.ais-online.de/m2/32/63732/images/44/48066244px540x540.jpg https://cdn.ais-online.de/m2/32/63732/images/63/48066563px540x540.jpg https://cdn.ais-online.de/m2/32/63732/images/77/48066877px540x540.jpg https://cdn.ais-online.de/m2/32/63732/images/26/48067026px540x540.jpg https://cdn.ais-online.de/m2/32/63732/images/38/48066538px540x540.jpg
SCHUKO Unterputz-Steckdose, alpinweiß, Busch-balance SI, Steckdosen | 4011395191323 | 2CKA002011A6242 | SCHUKO | weiß | unter Putz | glänzend | Kunststoff, Sonstige | 12,00 - 71,00 | 12,00 - 32,00 | 1,00 - 71,00 | Steckklemme | ohne | Befestigung mit Schraube, Krallen-/Schraubbefestigung | IP20 | 1013, 9010, 9016 | IK02, IK03 | IP20 | ohne Sonderstromversorgung | Duroplast, Sonstige, Thermoplast | 2,00 | 1,00 | 1,00 | 1,00 | 50,00 | 40,00 | 250,00 | 16,00 | false | false | false | false | false | Sonstige | https://cdn.ais-online.de/m2/32/63732/images/44/48066244px540x540.jpg
SCHUKO® Unterputz-Steckdose, weiß | 4011395199503 | 2CKA002011A1896 | SCHUKO | weiß | unter Putz | glänzend | Kunststoff, Sonstige | 12,00 - 71,00 | 12,00 - 32,00 | 1,00 - 71,00 | Steckklemme | ohne | Befestigung mit Schraube, Krallen-/Schraubbefestigung | IP20 | 1013, 9010, 9016 | IK02, IK03 | IP20 | ohne Sonderstromversorgung | Duroplast, Sonstige, Thermoplast | 2,00 | 1,00 | 1,00 | 1,00 | 50,00 | 40,00 | 250,00 | 16,00 | false | false | false | false | false | Sonstige | https://cdn.ais-online.de/m2/32/63732/images/26/48067026px540x540.jpg
SCHUKO® Unterputz-Steckdose, weiß | 4011395191330 | 2CKA002011A6243 | SCHUKO | weiß | unter Putz | glänzend | Kunststoff, Sonstige | 12,00 - 71,00 | 12,00 - 32,00 | 1,00 - 71,00 | Steckklemme | ohne | Befestigung mit Schraube, Krallen-/Schraubbefestigung | IP20 | 1013, 9010, 9016 | IK02, IK03 | IP20 | ohne Sonderstromversorgung | Duroplast, Sonstige, Thermoplast | 2,00 | 1,00 | 1,00 | 1,00 | 50,00 | 40,00 | 250,00 | 16,00 | false | false | false | false | false | Sonstige | https://cdn.ais-online.de/m2/32/63732/images/38/48066538px540x540.jpg
SCHUKO® Unterputz-Steckdose, weiß | 4011395195208 | 2CKA002011A1367 | SCHUKO | weiß | unter Putz | glänzend | Kunststoff, Sonstige | 12,00 - 71,00 | 12,00 - 32,00 | 1,00 - 71,00 | Steckklemme | ohne | Befestigung mit Schraube, Krallen-/Schraubbefestigung | IP20 | 1013, 9010, 9016 | IK02, IK03 | IP20 | ohne Sonderstromversorgung | Duroplast, Sonstige, Thermoplast | 2,00 | 1,00 | 1,00 | 1,00 | 50,00 | 40,00 | 250,00 | 16,00 | false | false | false | false | false | Sonstige | https://cdn.ais-online.de/m2/32/63732/images/63/48066563px540x540.jpg
SCHUKO® Unterputz-Steckdose, weiß | 4011395158616 | 2CKA002011A6139 | SCHUKO | weiß | unter Putz | glänzend | Kunststoff, Sonstige | 12,00 - 71,00 | 12,00 - 32,00 | 1,00 - 71,00 | Steckklemme | ohne | Befestigung mit Schraube, Krallen-/Schraubbefestigung | IP20 | 1013, 9010, 9016 | IK02, IK03 | IP20 | ohne Sonderstromversorgung | Duroplast, Sonstige, Thermoplast | 2,00 | 1,00 | 1,00 | 1,00 | 50,00 | 40,00 | 250,00 | 16,00 | false | false | false | false | false | Sonstige | https://cdn.ais-online.de/m2/32/63732/images/77/48066877px540x540.jpg
powered by Heinze