## Busch-Jaeger
Busch-Jaeger
Name | GTIN | HAN | Ausführung | Farbton | Montageart | Oberfläche | Werkstoff | Breite (mm) | Höhe (mm) | Tiefe (mm) | Anschlussart | Aufdruck/Kennzeichnung | Befestigungsart | Geeignet für Schutzart (IP) | RAL-Nummer | Schlagfestigkeit | Sonderstromversorgung | Werkstoffgüte | Anzahl der aktiven Kontakte (rund) | Anzahl der Einheiten | Anzahl der Module (bei Modulbauweise) | Anzahl der Phasen | Frequenz (Hz) | min. Tiefe der Gerätedose (mm) | Nennspannung (V) | Nennstrom (A) | Compatible with Apple HomeKit | Compatible with Google Assistant | Compatible with Amazon Alexa | Metallic colour | For heavy conditions (according to VDE) | Type of USB power supply | Bilder
Busch-Jaeger SCHUKO® USB-Steckdose |  |  | SCHUKO | anthrazit, grau, schwarz, silber, weiß | unter Putz | glänzend, matt | Kunststoff | 88,00 | 75,00 | 96,00 | Steckklemme | ohne | Krallen-/Schraubbefestigung | IP20 | 1013, 7021, 9005, 9006, 9010, 9016 | IK03 | ohne Sonderstromversorgung | Thermoplast | 2,00 | 1,00 | 1,00 | 1,00 | 50,00 - 60,00 | 39,50 | 230,00 | 16,00 | false | false | false | true, false | false | AA | https://cdn.ais-online.de/m2/32/63732/images/57/48062357px540x540.jpg https://cdn.ais-online.de/m2/32/63732/images/79/48062679px540x540.jpg https://cdn.ais-online.de/m2/32/63732/images/69/48062669px540x540.jpg https://cdn.ais-online.de/m2/32/63732/images/09/48063709px540x540.jpg https://cdn.ais-online.de/m2/32/63732/images/74/48063174px540x540.jpg https://cdn.ais-online.de/m2/32/63732/images/40/48062540px540x540.jpg https://cdn.ais-online.de/m2/32/63732/images/59/48063459px540x540.jpg https://cdn.ais-online.de/m2/32/63732/images/63/48063663px540x540.jpg https://cdn.ais-online.de/m2/32/63732/images/81/48062981px540x540.jpg https://cdn.ais-online.de/m2/32/63732/images/91/48063391px540x540.jpg https://cdn.ais-online.de/m2/32/63732/images/93/48062993px540x540.jpg
20 EUCB2USB-212 SCHUKO® 2x USB-Steckdose, weiß | 4011395303498 | 2CKA002011A6263 | SCHUKO | anthrazit, grau, schwarz, silber, weiß | unter Putz | glänzend, matt | Kunststoff | 88,00 | 75,00 | 96,00 | Steckklemme | ohne | Krallen-/Schraubbefestigung | IP20 | 1013, 7021, 9005, 9006, 9010, 9016 | IK03 | ohne Sonderstromversorgung | Thermoplast | 2,00 | 1,00 | 1,00 | 1,00 | 50,00 - 60,00 | 39,50 | 230,00 | 16,00 | false | false | false | true, false | false | AA | https://cdn.ais-online.de/m2/32/63732/images/09/48063709px540x540.jpg
20 EUCB2USB-214 SCHUKO® 2x USB-Steckdose, alpinweiß | 4011395303665 | 2CKA002011A6264 | SCHUKO | anthrazit, grau, schwarz, silber, weiß | unter Putz | glänzend, matt | Kunststoff | 88,00 | 75,00 | 96,00 | Steckklemme | ohne | Krallen-/Schraubbefestigung | IP20 | 1013, 7021, 9005, 9006, 9010, 9016 | IK03 | ohne Sonderstromversorgung | Thermoplast | 2,00 | 1,00 | 1,00 | 1,00 | 50,00 - 60,00 | 39,50 | 230,00 | 16,00 | false | false | false | true, false | false | AA | https://cdn.ais-online.de/m2/32/63732/images/69/48062669px540x540.jpg
20 EUCB2USB-803 SCHUKO® 2x USB-Steckdose, graumetallic | 4011395303764 | 2CKA002011A6275 | SCHUKO | anthrazit, grau, schwarz, silber, weiß | unter Putz | glänzend, matt | Kunststoff | 88,00 | 75,00 | 96,00 | Steckklemme | ohne | Krallen-/Schraubbefestigung | IP20 | 1013, 7021, 9005, 9006, 9010, 9016 | IK03 | ohne Sonderstromversorgung | Thermoplast | 2,00 | 1,00 | 1,00 | 1,00 | 50,00 - 60,00 | 39,50 | 230,00 | 16,00 | false | false | false | true, false | false | AA | https://cdn.ais-online.de/m2/32/63732/images/91/48063391px540x540.jpg
20 EUCB2USB-81 SCHUKO® 2x USB-Steckdose, anthrazit | 4011395303696 | 2CKA002011A6267 | SCHUKO | anthrazit, grau, schwarz, silber, weiß | unter Putz | glänzend, matt | Kunststoff | 88,00 | 75,00 | 96,00 | Steckklemme | ohne | Krallen-/Schraubbefestigung | IP20 | 1013, 7021, 9005, 9006, 9010, 9016 | IK03 | ohne Sonderstromversorgung | Thermoplast | 2,00 | 1,00 | 1,00 | 1,00 | 50,00 - 60,00 | 39,50 | 230,00 | 16,00 | false | false | false | true, false | false | AA | https://cdn.ais-online.de/m2/32/63732/images/79/48062679px540x540.jpg
20 EUCB2USB-82 SCHUKO® 2x USB-Steckdose, elfenbeinweiß | 4011395303719 | 2CKA002011A6269 | SCHUKO | anthrazit, grau, schwarz, silber, weiß | unter Putz | glänzend, matt | Kunststoff | 88,00 | 75,00 | 96,00 | Steckklemme | ohne | Krallen-/Schraubbefestigung | IP20 | 1013, 7021, 9005, 9006, 9010, 9016 | IK03 | ohne Sonderstromversorgung | Thermoplast | 2,00 | 1,00 | 1,00 | 1,00 | 50,00 - 60,00 | 39,50 | 230,00 | 16,00 | false | false | false | true, false | false | AA | https://cdn.ais-online.de/m2/32/63732/images/74/48063174px540x540.jpg
20 EUCB2USB-83 SCHUKO® 2x USB-Steckdose, aluminiumsilber | 4011395303528 | 2CKA002011A6271 | SCHUKO | anthrazit, grau, schwarz, silber, weiß | unter Putz | glänzend, matt | Kunststoff | 88,00 | 75,00 | 96,00 | Steckklemme | ohne | Krallen-/Schraubbefestigung | IP20 | 1013, 7021, 9005, 9006, 9010, 9016 | IK03 | ohne Sonderstromversorgung | Thermoplast | 2,00 | 1,00 | 1,00 | 1,00 | 50,00 - 60,00 | 39,50 | 230,00 | 16,00 | false | false | false | true, false | false | AA | https://cdn.ais-online.de/m2/32/63732/images/57/48062357px540x540.jpg
20 EUCB2USB-84 SCHUKO® 2x USB-Steckdose, studioweiß | 4011395303542 | 2CKA002011A6273 | SCHUKO | anthrazit, grau, schwarz, silber, weiß | unter Putz | glänzend, matt | Kunststoff | 88,00 | 75,00 | 96,00 | Steckklemme | ohne | Krallen-/Schraubbefestigung | IP20 | 1013, 7021, 9005, 9006, 9010, 9016 | IK03 | ohne Sonderstromversorgung | Thermoplast | 2,00 | 1,00 | 1,00 | 1,00 | 50,00 - 60,00 | 39,50 | 230,00 | 16,00 | false | false | false | true, false | false | AA | https://cdn.ais-online.de/m2/32/63732/images/93/48062993px540x540.jpg
20 EUCB2USB-866 SCHUKO® 2x USB-Steckdose, edelstahl | 4011395303849 | 2CKA002011A6283 | SCHUKO | anthrazit, grau, schwarz, silber, weiß | unter Putz | glänzend, matt | Kunststoff | 88,00 | 75,00 | 96,00 | Steckklemme | ohne | Krallen-/Schraubbefestigung | IP20 | 1013, 7021, 9005, 9006, 9010, 9016 | IK03 | ohne Sonderstromversorgung | Thermoplast | 2,00 | 1,00 | 1,00 | 1,00 | 50,00 - 60,00 | 39,50 | 230,00 | 16,00 | false | false | false | true, false | false | AA | https://cdn.ais-online.de/m2/32/63732/images/59/48063459px540x540.jpg
20 EUCB2USB-884 SCHUKO® 2x USB-Steckdose, studioweiß matt | 4011395303788 | 2CKA002011A6277 | SCHUKO | anthrazit, grau, schwarz, silber, weiß | unter Putz | glänzend, matt | Kunststoff | 88,00 | 75,00 | 96,00 | Steckklemme | ohne | Krallen-/Schraubbefestigung | IP20 | 1013, 7021, 9005, 9006, 9010, 9016 | IK03 | ohne Sonderstromversorgung | Thermoplast | 2,00 | 1,00 | 1,00 | 1,00 | 50,00 - 60,00 | 39,50 | 230,00 | 16,00 | false | false | false | true, false | false | AA | https://cdn.ais-online.de/m2/32/63732/images/81/48062981px540x540.jpg
20 EUCB2USB-885 SCHUKO® 2x USB-Steckdose, schwarz matt | 4011395303801 | 2CKA002011A6279 | SCHUKO | anthrazit, grau, schwarz, silber, weiß | unter Putz | glänzend, matt | Kunststoff | 88,00 | 75,00 | 96,00 | Steckklemme | ohne | Krallen-/Schraubbefestigung | IP20 | 1013, 7021, 9005, 9006, 9010, 9016 | IK03 | ohne Sonderstromversorgung | Thermoplast | 2,00 | 1,00 | 1,00 | 1,00 | 50,00 - 60,00 | 39,50 | 230,00 | 16,00 | false | false | false | true, false | false | AA | https://cdn.ais-online.de/m2/32/63732/images/63/48063663px540x540.jpg
20 EUCB2USB-914 SCHUKO® 2x USB-Steckdose, alpinweiß | 4011395303689 | 2CKA002011A6266 | SCHUKO | anthrazit, grau, schwarz, silber, weiß | unter Putz | glänzend, matt | Kunststoff | 88,00 | 75,00 | 96,00 | Steckklemme | ohne | Krallen-/Schraubbefestigung | IP20 | 1013, 7021, 9005, 9006, 9010, 9016 | IK03 | ohne Sonderstromversorgung | Thermoplast | 2,00 | 1,00 | 1,00 | 1,00 | 50,00 - 60,00 | 39,50 | 230,00 | 16,00 | false | false | false | true, false | false | AA | https://cdn.ais-online.de/m2/32/63732/images/40/48062540px540x540.jpg
powered by Heinze