## Busch-Jaeger
Busch-Jaeger
Name | GTIN | HAN | Ausführung | Farbton | Montageart | Oberfläche | Werkstoff | Breite (mm) | Höhe (mm) | Tiefe (mm) | Anschlussart | Aufdruck/Kennzeichnung | Befestigungsart | Geeignet für Schutzart (IP) | RAL-Nummer | Schlagfestigkeit | Schutzart (IP) | Sonderstromversorgung | Werkstoffgüte | Anzahl der aktiven Kontakte (flach) | Anzahl der Einheiten | Anzahl der Module (bei Modulbauweise) | Anzahl der Phasen | Frequenz (Hz) | min. Tiefe der Gerätedose (mm) | Nennspannung (V) | Nennstrom (A) | Compatible with Apple HomeKit | Compatible with Google Assistant | Compatible with Amazon Alexa | Metallic colour | For heavy conditions (according to VDE) | Bilder
Busch-Jaeger Steckdose rund |  |  | Terko | weiß | auf Putz, unter Putz | matt | Kunststoff | 71,00 | 12,00 | 32,00 | Schraubklemme | ohne | Befestigung mit Schraube | IP20 | 1013 | IK03 | IP20 | ohne Sonderstromversorgung | Duroplast | 2,00 | 1,00 | 1,00 | 1,00 | 50,00 | 40,00 | 250,00 | 16,00 - 25,00 | false | false | false | false | false | https://cdn.ais-online.de/m2/32/63732/images/46/48068546px540x540.jpg https://cdn.ais-online.de/m2/32/63732/images/93/48067593px569x540.jpg
Steckdose RAL 1013, weiß | 4011395251409 | 2CKA002340A0024 | Terko | weiß | auf Putz, unter Putz | matt | Kunststoff | 71,00 | 12,00 | 32,00 | Schraubklemme | ohne | Befestigung mit Schraube | IP20 | 1013 | IK03 | IP20 | ohne Sonderstromversorgung | Duroplast | 2,00 | 1,00 | 1,00 | 1,00 | 50,00 | 40,00 | 250,00 | 16,00 - 25,00 | false | false | false | false | false | https://cdn.ais-online.de/m2/32/63732/images/46/48068546px540x540.jpg
Steckdose Rund, weiß | 4011395255407 | 2CKA002550A0028 | Terko | weiß | auf Putz, unter Putz | matt | Kunststoff | 71,00 | 12,00 | 32,00 | Schraubklemme | ohne | Befestigung mit Schraube | IP20 | 1013 | IK03 | IP20 | ohne Sonderstromversorgung | Duroplast | 2,00 | 1,00 | 1,00 | 1,00 | 50,00 | 40,00 | 250,00 | 16,00 - 25,00 | false | false | false | false | false | https://cdn.ais-online.de/m2/32/63732/images/93/48067593px569x540.jpg
powered by Heinze