## Busch-Jaeger
Busch-Jaeger
Name | GTIN | HAN | Farbton | Form | Montageart | Oberfläche | Werkstoff | Tiefe (mm) | Anschlussart | Aufdruck/Kennzeichnung | Befestigungsart | Geeignet für Schutzart (IP) | RAL-Nummer | Schlagfestigkeit | Sonderstromversorgung | Anzahl der aktiven Kontakte (rund) | Anzahl der Einheiten | Anzahl der Module (bei Modulbauweise) | Anzahl der Phasen | Frequenz (Hz) | Nennspannung (V) | Nennstrom (A) | Compatible with Apple HomeKit | Compatible with Google Assistant | Compatible with Amazon Alexa | Metallic colour | For heavy conditions (according to VDE) | Bilder
Busch-Jaeger Steckdosen-Einsatz | 8592624127352 | 2CHK201359C5300 | weiß | rund | unter Putz | glänzend | Porzellan | 32,00 | Steckklemme | ohne | Krallen-/Schraubbefestigung | IP20 | 9016 | IK03 | ohne Sonderstromversorgung | 2,00 | 1,00 | 1,00 | 1,00 | 50,00 | 250,00 | 16,00 | false | false | false | false | false | https://cdn.ais-online.de/m2/32/63732/images/94/48069094px540x540.jpg
powered by Heinze