## Busch-Jaeger
Busch-Jaeger
Name | GTIN | HAN | Ausführung | Farbton | Montageart | Oberfläche | Werkstoff | Breite (mm) | Höhe (mm) | Tiefe (mm) | Anschlussart | RAL-Nummer | Schutzart (IP) | Sensortyp | Spannungsart | Werkstoffgüte | Ansprechhelligkeit (lx) | Anzahl der Schaltzonen | Erfassungsfeld Durchmesser auf Fußboden (mm) | Erfassungswinkel horizontal (Grad) | Frequenz (Hz) | max. Einschaltdauer (Sek) | max. Einschaltstrom (A) | max. Reichweite frontal (m) | max. Reichweite zu einer Seite (m) | max. Schaltleistung (VA) | min. Einschaltdauer (Sek) | min. Einschaltstrom (A) | Nennspannung (V) | Optimale Montagehöhe (m) | Scanwinkel (Grad) | Schwenkbereich Sensor, horizontal (Grad) | Schwenkbereich Sensor, vertikal (Grad) | Umgebungstemperatur (°C) | Compatible with Apple HomeKit | Compatible with Google Assistant | Compatible with Amazon Alexa | Max. switching power LED | Bilder
Busch-Wächter® 280 MasterLINE inkl. IR-Handsender, anthrazit | 4011395150863 | 2CKA006800A2552 | Bewegungsmelder | anthrazit | auf Putz | matt | Kunststoff | 125,00 | 115,00 | 141,00 | Steckklemme | 7021 | IP55 | passiv Infrarot | AC | Thermoplast | 0,50 - 300,00 | 1,00 | 32.000,00 | 8,00 - 280,00 | 50,00 - 60,00 | 30,00 | 80,00 | 16,00 | 16,00 | 3.680,00 | 10,00 | 0,01 | 230,00 | 2,50 | 280,00 | -30,00 - 30,00 | -30,00 - 10,00 | -25,00 - 55,00 | false | false | false | 150 | https://cdn.ais-online.de/m2/32/63732/images/39/48064539px540x540.jpg
powered by Heinze