## Busch-Jaeger
Busch-Jaeger
Name | GTIN | HAN | Ausführung | Farbton | Montageart | Oberfläche | Werkstoff | Breite (mm) | Höhe (mm) | Tiefe (mm) | Anschlussart | Aufdruck/Kennzeichnung | Befestigungsart | Geeignet für Schutzart (IP) | RAL-Nummer | Schlagfestigkeit | Sonderstromversorgung | Werkstoffgüte | Anzahl der aktiven Kontakte (rund) | Anzahl der Einheiten | Anzahl der Module (bei Modulbauweise) | Anzahl der Phasen | Frequenz (Hz) | Nennspannung (V) | Nennstrom (A) | Compatible with Apple HomeKit | Compatible with Google Assistant | Compatible with Amazon Alexa | Metallic colour | For heavy conditions (according to VDE) | Bilder
SCHUKO® Steckdose 2-fach, blau | 4011395993361 | 2CKA002084A0702 | SCHUKO | blau | auf Putz | matt | Kunststoff | 167,00 | 55,00 | 74,00 | Steckklemme | ohne | Befestigung mit Schraube | IP44 | 7035 | IK04 | ohne Sonderstromversorgung | Thermoplast | 2,00 | 2,00 | 1,00 | 1,00 | 50,00 | 250,00 | 16,00 | false | false | false | false | false | https://cdn.ais-online.de/m2/32/63732/images/77/48067077px540x540.jpg
powered by Heinze