## Busch-Jaeger
Busch-Jaeger
Name | GTIN | HAN | Ausführung | Farbton | Montageart | Oberfläche | Werkstoff | Breite (mm) | Höhe (mm) | Tiefe (mm) | Anschlussart | Aufdruck/Kennzeichnung | Befestigungsart | RAL-Nummer | Schlagfestigkeit | Schutzart (IP) | Sonderstromversorgung | Werkstoffgüte | Anzahl der aktiven Kontakte (rund) | Anzahl der Einheiten | Anzahl der Module (bei Modulbauweise) | Anzahl der Phasen | Frequenz (Hz) | min. Tiefe der Gerätedose (mm) | Nennspannung (V) | Nennstrom (A) | Compatible with Apple HomeKit | Compatible with Google Assistant | Compatible with Amazon Alexa | Metallic colour | For heavy conditions (according to VDE) | Bilder
SCHUKO Unterputz-Steckdose, alpinweiß, Busch-balance SI, Steckdosen | 4011395191323 | 2CKA002011A6242 | SCHUKO | weiß | unter Putz | glänzend | Kunststoff | 71,00 | 12,00 | 1,00 | Steckklemme | ohne | Krallen-/Schraubbefestigung | 9010 | IK03 | IP20 | ohne Sonderstromversorgung | Thermoplast | 2,00 | 1,00 | 1,00 | 1,00 | 50,00 | 40,00 | 250,00 | 16,00 | false | false | false | false | false | https://cdn.ais-online.de/m2/32/63732/images/44/48066244px540x540.jpg
powered by Heinze