## CLAGE
CLAGE
Name | HAN | Werkstoff | Breite (mm) | Höhe (mm) | Tiefe (mm) | Anschluss kaltes Trinkwasser | Anschluss Warmwasser | Art der Regelung | Ausführung der Schnittstelle | Energieeffizienzklasse | Heizsystem | Schutzart (IP) | Sicherheitsabschaltung | Anschlussleistung (W) | Gewicht (kg) | max. zulässiger Betriebsdruck (bar) | Nennspannung (V) | Volumen (l) | Für Wasserspar-Armaturen geeignet | Solartauglich | Bedienelement | Fernbedienung inklusive | Monitoring per Smart-Control-App | Bilder
CLAGE E-Modul-Durchlauferhitzer ISX | 3200-36700 | Kunststoff | 278,00 | 402,00 | 99,00 | Außengewinde | Außengewinde | elektronisch | Bluetooth, Modbus, WLAN | A | Blankdraht | IP21 | Druckabschaltung, elektronisch | 18.000,00 - 27.000,00 | 4,10 | 10,00 | 400,00 | 0,40 | Ja | Ja | Sensortasten, LED | Ja | Ja | https://cdn.ais-online.de/m2/80/61680/images/46/48127946px2683x2646.jpg https://cdn.ais-online.de/m2/80/61680/images/40/48101940px900x675.jpg https://cdn.ais-online.de/m2/80/61680/images/42/48101942px1926x1935.jpg https://cdn.ais-online.de/m2/80/61680/images/44/48101944px1699x1699.jpg https://cdn.ais-online.de/m2/80/61680/images/45/48101945px1977x1977.jpg https://cdn.ais-online.de/m2/80/61680/images/41/48101941px2802x2802.webp
powered by Heinze