## CLAGE
CLAGE
Name | HAN | Leistungsregelung | Werkstoff | Breite (mm) | Höhe (mm) | Tiefe (mm) | Anschluss kaltes Trinkwasser | Anschluss Warmwasser | Art der Regelung | Aufstellung | Ausführung der Schnittstelle | Energieeffizienzklasse | Heizsystem | Schutzart (IP) | Anschlussleistung (W) | Gewicht (kg) | max. zulässiger Betriebsdruck (bar) | Nennspannung (V) | Volumen (l) | Bedienelement | Hinweis | Solartauglich | Bilder
E-Klein-Durchlauferhitzer MCX 7 | 1500-15007 | elektronisch | Kunststoff | 186,00 | 135,00 | 87,00 | Außengewinde | Außengewinde | elektronisch | Untertisch | Bluetooth | A | Blankdraht | IP25 | 6.500,00 | 1,30 | 10,00 | 400,00 | 0,20 | Sensortasten, LED | Inklusive Strahlregler, T-Stück 3/8 Zoll und Druckschlauch 3/8 Zoll × 50 cm; Ausgezeichnet mit dem IF Produkt Design Award | Ja | https://cdn.ais-online.de/m2/80/61680/images/17/48129517px2683x2646.jpg https://cdn.ais-online.de/m2/80/61680/images/15/48129515px2000x1500.jpg https://cdn.ais-online.de/m2/80/61680/images/16/48129516px2473x1855.jpg
powered by Heinze