## CS Deutschland
CS Deutschland
Name | Oberfläche | Werkstoff | Breite (mm) | Höhe (mm) | Tiefe (mm) | Gewicht (kg/m²) | Lamellenausrichtung | Pfostentyp | Lamellenabstand | Luftstrom-klasse | Luftstromkoeffizient Ce(Eintritt) | Luftstromkoeffizient Cd(Austritt) | Materialien | Oberflächenoptionen | Optionale Extras | Bilder
A-150S - Wetterschutzgitter mit Schalldämmung | verzinkt | Stahl | 1.200,00 | 2.500,00 | 150,00 | 30,20 | Horizontal | Sichtbar | 150 mm | 3 (Eintritt und Austritt) | 0,204 | 0,205 | Metal components: galvanised mild steel, Acoustic blade infill: a fibrous, sound-absorbent infill faced with glass cloth | Unbehandelte Oberfläche serienmäßig, Painted in RAL colours (finish can be applied to face only, or to all surfaces), Matt (Standard) oder glänzend | Geschlossene Paneele (einwandig oder isoliert); Vogel-/Nagatier-Schitzgitter, Insektenschutzgitter; Wetterschutzgitter-Türelemente | https://cdn.ais-online.de/m2/07/64807/images/70/48816170px1198x1406.webp
powered by Heinze