## CS Deutschland
CS Deutschland
Name | Werkstoff | Breite (mm) | Länge (mm) | Tiefe (mm) | Gewicht (kg/m²) | Verbindungsoptionen | Lamellenabstand | Klasse der Regeneindringung | Luftstrom-klasse | Luftstromkoeffizient Ce(Eintritt) | Luftstromkoeffizient Cd(Austritt) | Materialien | Oberflächenoptionen | Optionale Extras | Bilder
A-3250 - Lüftungsgitter | Aluminium | 2.000,00 | 2.000,00 | 128,00 | 11,00 | Horizontal: invisible, Vertical: invisible | 75 mm | A bis zu 3,5 m/s | 1 (Eintritt und Austritt) | 0,4 | 0,434 | Aluminiumlegierung 6063-T6, Aluminium components are manufactured with a minimum of 55% recycled content (mix of pre- and post-consumer scrap) | Walzblank, Klar oder farbig eloxiert, Polyester powder-coated – matt (standard) or gloss | Perimeter-Flansch und Traufblechwanne; Geschlossene Paneele (einwandig oder isoliert); Vogel-/Nagatier-Schitzgitter, Insektenschutzgitter; Wetterschutzgitter-Türelemente; Bewegliche Lamellen | https://cdn.ais-online.de/m2/07/64807/images/67/48816167px1198x1406.webp
powered by Heinze