## CS Deutschland
CS Deutschland
Name | Werkstoff | Breite (mm) | Länge (mm) | Tiefe (mm) | Gewicht (kg/m²) | Lamellenausrichtung | Verbindungsoptionen | Klasse der Regeneindringung | Luftstrom-klasse | Luftstromkoeffizient Ce(Eintritt) | Luftstromkoeffizient Cd(Austritt) | Materialien | Oberflächenoptionen | Optionale Extras | Bilder
PL-5700 - Wetterschutzgitter mit erhöhter Regenabwehr | Aluminium | 2.000,00 | 2.000,00 | 191,00 | 32,00 | Vertikal | Perforated sheet: invisible joints, Louvre modules: hidden behind perforated sheet; mullions are interlocking | A bis zu 3,0 m/s | 3 (Eintritt und Austritt) | 0,252 | 0,222 | Vorgesetztes Blatt: 3 mm dicke Aluminiumlegierung 1050 H14/H24 serienmäßig. - Lochmuster: Löcher mit 9,5 mm Durchmesser mit 12,7 mm versetzten Zentren und Abstand. - Wetterschutzgitter: Aluminiumlegierung 6063-T6. | Louvres: powder-coated matt black as standard, Vorgesetztes Blatt: Walzblankes Aluminium. -Klar oder farbig eloxiert - Polyester powder-coated – matt (standard) or gloss | Glazing frame, Oberes Sturzprofil / Traufblech / Pfosten-Randabschlussplatten, Geschlossene Paneele (einwandig oder isoliert), Vogel-/Nagatier-Schitzgitter, Insektenschutzgitter, Wetterschutzgitter-Türelemente, Bewegliche Lamellen | https://cdn.ais-online.de/m2/07/64807/images/61/48816161px1198x1406.webp
powered by Heinze