## CS Deutschland
CS Deutschland
Name | Klasse Einbruchhemmung | Werkstoff | Breite (mm) | Länge (mm) | Tiefe (mm) | Gewicht (kg/m²) | Lamellenausrichtung | Verbindungsoptionen | Tiefe der Wetterschutzlamelle | Lamellenabstand | Klasse der Regeneindringung | Luftstrom-klasse | Luftstromkoeffizient Ce(Eintritt) | Luftstromkoeffizient Cd(Austritt) | Materialien | Oberflächenoptionen | Optionale Extras | Bilder
RSH-5700 - Wetterschutzgitter mit erhöhter Regenabwehr | RC 2 | Aluminium | 2.000,00 | 2.000,00 | 129,00 | 25,00 | Horizontal | Horizontal: visible or invisible/Vertical: visible (interlocking mullion) | Standardrahmen 129 mm, Rahmen für Pfosten-/Riegel-Glasfassade 133 mm | 51 mm | A bis zu 3,0 m/s | 2 (Einlass) 3 (Austritt) | 0,309 | 0,274 | Aluminiumlegierung 6063-T6 - Aluminium components are manufactured with a minimum of 55% recycled content (mix of pre- and post-consumer scrap) | Walzblank, Klar oder farbig eloxiert, Polyester powder-coated Matt (standard) or gloss | Glazing frame, Oberes Sturzprofil / Traufblech / Pfosten-Randabschlussplatten, Geschlossene Paneele (einwandig oder isoliert), Vogel-/Nagatier-Schitzgitter, Insektenschutzgitter, Bewegliche Lamellen, Louvred doors (depending on the type of door selected and the interface with the building, louvre performance may be affected) | https://cdn.ais-online.de/m2/07/64807/images/64/48816164px1198x1406.webp
powered by Heinze