## DEUTSCHE ROCKWOOL
DEUTSCHE ROCKWOOL
Name | GTIN | HAN | Anwendungsgebiet Wärmedämmstoff | Oberfläche | Werkstoff | Breite (mm) | Länge (mm) | Stärke (mm) | Befestigung | Brandverhalten | Diffusionsverhalten | Feuchteverhalten Dämmstoff | Kaschierung | Wärmeleitfähigkeitsstufe | Werkstoff Kaschierung, Beschichtung | Bemessungswert Wärmeleitfähigkeit (W/(m*K)) | Nennwert der Wärmeleitfähigkeit (W/(m*K)) | R-Wert (m²*K/W) | Wasserdampfdiffusionswiderstandszahl | Bilder
Rockwool Bondrock® 040 MV Dachdämmplatte |  |  | DAA | kaschiert | Steinwolle | 600,00 - 1.000,00 | 1.000,00 - 2.000,00 | 50,00 - 160,00 | durch Auflast, kleben, mechanisch | A2-s1, d0 | diffusionsoffen | WS - kurzzeitige Wasseraufnahme | einseitig | 040 | Mineralvlies | 0,04 | 0,04 | 1,25 - 4,00 | 1,00 | https://cdn.ais-online.de/m2/04/65304/images/79/48539679px4000x3000.webp
Bondrock MV 050/1000/600 Steinwolle-Dachdämmplatte mit Mineralvlieskaschierung | 4003446907373 | 113857 | DAA | kaschiert | Steinwolle | 600,00 - 1.000,00 | 1.000,00 - 2.000,00 | 50,00 - 160,00 | durch Auflast, kleben, mechanisch | A2-s1, d0 | diffusionsoffen | WS - kurzzeitige Wasseraufnahme | einseitig | 040 | Mineralvlies | 0,04 | 0,04 | 1,25 - 4,00 | 1,00 | https://cdn.ais-online.de/m2/04/65304/images/79/48539679px4000x3000.webp
Bondrock MV 050/1200/1000 Steinwolle-Dachdämmplatte mit Mineralvlieskaschierung | 4003446907403 | 113864 | DAA | kaschiert | Steinwolle | 600,00 - 1.000,00 | 1.000,00 - 2.000,00 | 50,00 - 160,00 | durch Auflast, kleben, mechanisch | A2-s1, d0 | diffusionsoffen | WS - kurzzeitige Wasseraufnahme | einseitig | 040 | Mineralvlies | 0,04 | 0,04 | 1,25 - 4,00 | 1,00 | https://cdn.ais-online.de/m2/04/65304/images/79/48539679px4000x3000.webp
Bondrock MV 050/2000/600 Steinwolle-Dachdämmplatte mit Mineralvlieskaschierung | 4003446502219 | 245554 | DAA | kaschiert | Steinwolle | 600,00 - 1.000,00 | 1.000,00 - 2.000,00 | 50,00 - 160,00 | durch Auflast, kleben, mechanisch | A2-s1, d0 | diffusionsoffen | WS - kurzzeitige Wasseraufnahme | einseitig | 040 | Mineralvlies | 0,04 | 0,04 | 1,25 - 4,00 | 1,00 | https://cdn.ais-online.de/m2/04/65304/images/79/48539679px4000x3000.webp
Bondrock MV 060/1000/600 Steinwolle-Dachdämmplatte mit Mineralvlieskaschierung | 4003446907212 | 113858 | DAA | kaschiert | Steinwolle | 600,00 - 1.000,00 | 1.000,00 - 2.000,00 | 50,00 - 160,00 | durch Auflast, kleben, mechanisch | A2-s1, d0 | diffusionsoffen | WS - kurzzeitige Wasseraufnahme | einseitig | 040 | Mineralvlies | 0,04 | 0,04 | 1,25 - 4,00 | 1,00 | https://cdn.ais-online.de/m2/04/65304/images/79/48539679px4000x3000.webp
Bondrock MV 060/1200/1000 Steinwolle-Dachdämmplatte mit Mineralvlieskaschierung | 4003446907229 | 113865 | DAA | kaschiert | Steinwolle | 600,00 - 1.000,00 | 1.000,00 - 2.000,00 | 50,00 - 160,00 | durch Auflast, kleben, mechanisch | A2-s1, d0 | diffusionsoffen | WS - kurzzeitige Wasseraufnahme | einseitig | 040 | Mineralvlies | 0,04 | 0,04 | 1,25 - 4,00 | 1,00 | https://cdn.ais-online.de/m2/04/65304/images/79/48539679px4000x3000.webp
Bondrock MV 060/2000/600 Steinwolle-Dachdämmplatte mit Mineralvlieskaschierung | 4003446502226 | 245555 | DAA | kaschiert | Steinwolle | 600,00 - 1.000,00 | 1.000,00 - 2.000,00 | 50,00 - 160,00 | durch Auflast, kleben, mechanisch | A2-s1, d0 | diffusionsoffen | WS - kurzzeitige Wasseraufnahme | einseitig | 040 | Mineralvlies | 0,04 | 0,04 | 1,25 - 4,00 | 1,00 | https://cdn.ais-online.de/m2/04/65304/images/79/48539679px4000x3000.webp
Bondrock MV 080/1000/600 Steinwolle-Dachdämmplatte mit Mineralvlieskaschierung | 4003446907380 | 113859 | DAA | kaschiert | Steinwolle | 600,00 - 1.000,00 | 1.000,00 - 2.000,00 | 50,00 - 160,00 | durch Auflast, kleben, mechanisch | A2-s1, d0 | diffusionsoffen | WS - kurzzeitige Wasseraufnahme | einseitig | 040 | Mineralvlies | 0,04 | 0,04 | 1,25 - 4,00 | 1,00 | https://cdn.ais-online.de/m2/04/65304/images/79/48539679px4000x3000.webp
Bondrock MV 080/1200/1000 Steinwolle-Dachdämmplatte mit Mineralvlieskaschierung | 4003446907410 | 113866 | DAA | kaschiert | Steinwolle | 600,00 - 1.000,00 | 1.000,00 - 2.000,00 | 50,00 - 160,00 | durch Auflast, kleben, mechanisch | A2-s1, d0 | diffusionsoffen | WS - kurzzeitige Wasseraufnahme | einseitig | 040 | Mineralvlies | 0,04 | 0,04 | 1,25 - 4,00 | 1,00 | https://cdn.ais-online.de/m2/04/65304/images/79/48539679px4000x3000.webp
Bondrock MV 080/2000/600 Steinwolle-Dachdämmplatte mit Mineralvlieskaschierung | 4003446502233 | 245556 | DAA | kaschiert | Steinwolle | 600,00 - 1.000,00 | 1.000,00 - 2.000,00 | 50,00 - 160,00 | durch Auflast, kleben, mechanisch | A2-s1, d0 | diffusionsoffen | WS - kurzzeitige Wasseraufnahme | einseitig | 040 | Mineralvlies | 0,04 | 0,04 | 1,25 - 4,00 | 1,00 | https://cdn.ais-online.de/m2/04/65304/images/79/48539679px4000x3000.webp
Bondrock MV 100/1000/600 Steinwolle-Dachdämmplatte mit Mineralvlieskaschierung | 4003446903603 | 113860 | DAA | kaschiert | Steinwolle | 600,00 - 1.000,00 | 1.000,00 - 2.000,00 | 50,00 - 160,00 | durch Auflast, kleben, mechanisch | A2-s1, d0 | diffusionsoffen | WS - kurzzeitige Wasseraufnahme | einseitig | 040 | Mineralvlies | 0,04 | 0,04 | 1,25 - 4,00 | 1,00 | https://cdn.ais-online.de/m2/04/65304/images/79/48539679px4000x3000.webp
Bondrock MV 100/1200/1000 Steinwolle-Dachdämmplatte mit Mineralvlieskaschierung | 4003446903597 | 113867 | DAA | kaschiert | Steinwolle | 600,00 - 1.000,00 | 1.000,00 - 2.000,00 | 50,00 - 160,00 | durch Auflast, kleben, mechanisch | A2-s1, d0 | diffusionsoffen | WS - kurzzeitige Wasseraufnahme | einseitig | 040 | Mineralvlies | 0,04 | 0,04 | 1,25 - 4,00 | 1,00 | https://cdn.ais-online.de/m2/04/65304/images/79/48539679px4000x3000.webp
Bondrock MV 120/1000/600 Steinwolle-Dachdämmplatte mit Mineralvlieskaschierung | 4003446906710 | 113861 | DAA | kaschiert | Steinwolle | 600,00 - 1.000,00 | 1.000,00 - 2.000,00 | 50,00 - 160,00 | durch Auflast, kleben, mechanisch | A2-s1, d0 | diffusionsoffen | WS - kurzzeitige Wasseraufnahme | einseitig | 040 | Mineralvlies | 0,04 | 0,04 | 1,25 - 4,00 | 1,00 | https://cdn.ais-online.de/m2/04/65304/images/79/48539679px4000x3000.webp
Bondrock MV 120/1200/1000 Steinwolle-Dachdämmplatte mit Mineralvlieskaschierung | 4003446907434 | 113868 | DAA | kaschiert | Steinwolle | 600,00 - 1.000,00 | 1.000,00 - 2.000,00 | 50,00 - 160,00 | durch Auflast, kleben, mechanisch | A2-s1, d0 | diffusionsoffen | WS - kurzzeitige Wasseraufnahme | einseitig | 040 | Mineralvlies | 0,04 | 0,04 | 1,25 - 4,00 | 1,00 | https://cdn.ais-online.de/m2/04/65304/images/79/48539679px4000x3000.webp
Bondrock MV 120/2000/600 Steinwolle-Dachdämmplatte mit Mineralvlieskaschierung | 4003446502257 | 245558 | DAA | kaschiert | Steinwolle | 600,00 - 1.000,00 | 1.000,00 - 2.000,00 | 50,00 - 160,00 | durch Auflast, kleben, mechanisch | A2-s1, d0 | diffusionsoffen | WS - kurzzeitige Wasseraufnahme | einseitig | 040 | Mineralvlies | 0,04 | 0,04 | 1,25 - 4,00 | 1,00 | https://cdn.ais-online.de/m2/04/65304/images/79/48539679px4000x3000.webp
Bondrock MV 140/1000/600 Steinwolle-Dachdämmplatte mit Mineralvlieskaschierung | 4003446901609 | 113862 | DAA | kaschiert | Steinwolle | 600,00 - 1.000,00 | 1.000,00 - 2.000,00 | 50,00 - 160,00 | durch Auflast, kleben, mechanisch | A2-s1, d0 | diffusionsoffen | WS - kurzzeitige Wasseraufnahme | einseitig | 040 | Mineralvlies | 0,04 | 0,04 | 1,25 - 4,00 | 1,00 | https://cdn.ais-online.de/m2/04/65304/images/79/48539679px4000x3000.webp
Bondrock MV 140/1200/1000 Steinwolle-Dachdämmplatte mit Mineralvlieskaschierung | 4003446901616 | 113869 | DAA | kaschiert | Steinwolle | 600,00 - 1.000,00 | 1.000,00 - 2.000,00 | 50,00 - 160,00 | durch Auflast, kleben, mechanisch | A2-s1, d0 | diffusionsoffen | WS - kurzzeitige Wasseraufnahme | einseitig | 040 | Mineralvlies | 0,04 | 0,04 | 1,25 - 4,00 | 1,00 | https://cdn.ais-online.de/m2/04/65304/images/79/48539679px4000x3000.webp
Bondrock MV 140/2000/600 Steinwolle-Dachdämmplatte mit Mineralvlieskaschierung | 4003446502264 | 245559 | DAA | kaschiert | Steinwolle | 600,00 - 1.000,00 | 1.000,00 - 2.000,00 | 50,00 - 160,00 | durch Auflast, kleben, mechanisch | A2-s1, d0 | diffusionsoffen | WS - kurzzeitige Wasseraufnahme | einseitig | 040 | Mineralvlies | 0,04 | 0,04 | 1,25 - 4,00 | 1,00 | https://cdn.ais-online.de/m2/04/65304/images/79/48539679px4000x3000.webp
Bondrock MV 160/1000/600 Steinwolle-Dachdämmplatte mit Mineralvlieskaschierung | 4003446907397 | 113863 | DAA | kaschiert | Steinwolle | 600,00 - 1.000,00 | 1.000,00 - 2.000,00 | 50,00 - 160,00 | durch Auflast, kleben, mechanisch | A2-s1, d0 | diffusionsoffen | WS - kurzzeitige Wasseraufnahme | einseitig | 040 | Mineralvlies | 0,04 | 0,04 | 1,25 - 4,00 | 1,00 | https://cdn.ais-online.de/m2/04/65304/images/79/48539679px4000x3000.webp
Bondrock MV 160/1200/1000 Steinwolle-Dachdämmplatte mit Mineralvlieskaschierung | 4003446907427 | 113870 | DAA | kaschiert | Steinwolle | 600,00 - 1.000,00 | 1.000,00 - 2.000,00 | 50,00 - 160,00 | durch Auflast, kleben, mechanisch | A2-s1, d0 | diffusionsoffen | WS - kurzzeitige Wasseraufnahme | einseitig | 040 | Mineralvlies | 0,04 | 0,04 | 1,25 - 4,00 | 1,00 | https://cdn.ais-online.de/m2/04/65304/images/79/48539679px4000x3000.webp
Bondrock MV 160/2000/600 Steinwolle-Dachdämmplatte mit Mineralvlieskaschierung | 4003446502271 | 245560 | DAA | kaschiert | Steinwolle | 600,00 - 1.000,00 | 1.000,00 - 2.000,00 | 50,00 - 160,00 | durch Auflast, kleben, mechanisch | A2-s1, d0 | diffusionsoffen | WS - kurzzeitige Wasseraufnahme | einseitig | 040 | Mineralvlies | 0,04 | 0,04 | 1,25 - 4,00 | 1,00 | https://cdn.ais-online.de/m2/04/65304/images/79/48539679px4000x3000.webp
powered by Heinze