## DEUTSCHE ROCKWOOL
DEUTSCHE ROCKWOOL
Name | GTIN | HAN | Anwendungsgebiet Wärmedämmstoff | Ausführung | Werkstoff | Breite (mm) | Länge (mm) | Stärke (mm) | Brandverhalten | Diffusionsverhalten | Kaschierung | Wärmeleitfähigkeitsstufe | Bemessungswert Wärmeleitfähigkeit (W/(m*K)) | längenspezifischer Strömungswiderstand (kPa/m²) | Nennwert der Wärmeleitfähigkeit (W/(m*K)) | R-Wert (m²*K/W) | Wasserdampfdiffusionswiderstandszahl | Bilder
Rockwool Klemmrock® 035 Zwischensparrendämmfilz |  |  | DZ, WH | Rolle | Steinwolle | 1.000,00 | 2.000,00 - 4.000,00 | 120,00 - 240,00 | A1 | diffusionsoffen | unkaschiert | 035 | 0,04 | 8,00 | 0,03 | 3,40 - 6,85 | 1,00 | https://cdn.ais-online.de/m2/04/65304/images/53/48539753px4000x3000.webp https://cdn.ais-online.de/m2/04/65304/images/55/48539755px4000x3000.webp https://cdn.ais-online.de/m2/04/65304/images/57/48539757px4000x3000.webp https://cdn.ais-online.de/m2/04/65304/images/59/48539759px4000x3000.webp
Klemmrock 035 120/4000/1000 Zwischensparrendämmung | 4003446973910 | 192156 | DZ, WH | Rolle | Steinwolle | 1.000,00 | 2.000,00 - 4.000,00 | 120,00 - 240,00 | A1 | diffusionsoffen | unkaschiert | 035 | 0,04 | 8,00 | 0,03 | 3,40 - 6,85 | 1,00 | https://cdn.ais-online.de/m2/04/65304/images/53/48539753px4000x3000.webp https://cdn.ais-online.de/m2/04/65304/images/55/48539755px4000x3000.webp https://cdn.ais-online.de/m2/04/65304/images/57/48539757px4000x3000.webp https://cdn.ais-online.de/m2/04/65304/images/59/48539759px4000x3000.webp
Klemmrock 035 140/3500/1000 Zwischensparrendämmung | 4003446973927 | 192157 | DZ, WH | Rolle | Steinwolle | 1.000,00 | 2.000,00 - 4.000,00 | 120,00 - 240,00 | A1 | diffusionsoffen | unkaschiert | 035 | 0,04 | 8,00 | 0,03 | 3,40 - 6,85 | 1,00 | https://cdn.ais-online.de/m2/04/65304/images/53/48539753px4000x3000.webp https://cdn.ais-online.de/m2/04/65304/images/55/48539755px4000x3000.webp https://cdn.ais-online.de/m2/04/65304/images/57/48539757px4000x3000.webp https://cdn.ais-online.de/m2/04/65304/images/59/48539759px4000x3000.webp
Klemmrock 035 160/3000/1000 Zwischensparrendämmung | 4003446973934 | 192159 | DZ, WH | Rolle | Steinwolle | 1.000,00 | 2.000,00 - 4.000,00 | 120,00 - 240,00 | A1 | diffusionsoffen | unkaschiert | 035 | 0,04 | 8,00 | 0,03 | 3,40 - 6,85 | 1,00 | https://cdn.ais-online.de/m2/04/65304/images/53/48539753px4000x3000.webp https://cdn.ais-online.de/m2/04/65304/images/55/48539755px4000x3000.webp https://cdn.ais-online.de/m2/04/65304/images/57/48539757px4000x3000.webp https://cdn.ais-online.de/m2/04/65304/images/59/48539759px4000x3000.webp
Klemmrock 035 180/2500/1000 Zwischensparrendämmung | 4003446973941 | 192160 | DZ, WH | Rolle | Steinwolle | 1.000,00 | 2.000,00 - 4.000,00 | 120,00 - 240,00 | A1 | diffusionsoffen | unkaschiert | 035 | 0,04 | 8,00 | 0,03 | 3,40 - 6,85 | 1,00 | https://cdn.ais-online.de/m2/04/65304/images/53/48539753px4000x3000.webp https://cdn.ais-online.de/m2/04/65304/images/55/48539755px4000x3000.webp https://cdn.ais-online.de/m2/04/65304/images/57/48539757px4000x3000.webp https://cdn.ais-online.de/m2/04/65304/images/59/48539759px4000x3000.webp
Klemmrock 035 200/2500/1000 Zwischensparrendämmung | 4003446973958 | 192161 | DZ, WH | Rolle | Steinwolle | 1.000,00 | 2.000,00 - 4.000,00 | 120,00 - 240,00 | A1 | diffusionsoffen | unkaschiert | 035 | 0,04 | 8,00 | 0,03 | 3,40 - 6,85 | 1,00 | https://cdn.ais-online.de/m2/04/65304/images/53/48539753px4000x3000.webp https://cdn.ais-online.de/m2/04/65304/images/55/48539755px4000x3000.webp https://cdn.ais-online.de/m2/04/65304/images/57/48539757px4000x3000.webp https://cdn.ais-online.de/m2/04/65304/images/59/48539759px4000x3000.webp
Klemmrock 035 220/2000/1000 Zwischensparrendämmung | 4003446973965 | 192162 | DZ, WH | Rolle | Steinwolle | 1.000,00 | 2.000,00 - 4.000,00 | 120,00 - 240,00 | A1 | diffusionsoffen | unkaschiert | 035 | 0,04 | 8,00 | 0,03 | 3,40 - 6,85 | 1,00 | https://cdn.ais-online.de/m2/04/65304/images/53/48539753px4000x3000.webp https://cdn.ais-online.de/m2/04/65304/images/55/48539755px4000x3000.webp https://cdn.ais-online.de/m2/04/65304/images/57/48539757px4000x3000.webp https://cdn.ais-online.de/m2/04/65304/images/59/48539759px4000x3000.webp
Klemmrock 035 240/2000/1000 Zwischensparrendämmung | 4003446973972 | 192163 | DZ, WH | Rolle | Steinwolle | 1.000,00 | 2.000,00 - 4.000,00 | 120,00 - 240,00 | A1 | diffusionsoffen | unkaschiert | 035 | 0,04 | 8,00 | 0,03 | 3,40 - 6,85 | 1,00 | https://cdn.ais-online.de/m2/04/65304/images/53/48539753px4000x3000.webp https://cdn.ais-online.de/m2/04/65304/images/55/48539755px4000x3000.webp https://cdn.ais-online.de/m2/04/65304/images/57/48539757px4000x3000.webp https://cdn.ais-online.de/m2/04/65304/images/59/48539759px4000x3000.webp
powered by Heinze