## DEUTSCHE ROCKWOOL
DEUTSCHE ROCKWOOL
Name | GTIN | HAN | Ausführung | Farbton | Werkstoff | Breite (mm) | Länge (mm) | Stärke (mm) | Brandverhalten | Diffusionsverhalten | Fläche (m²) | Gewicht (kg/m²) | sd-Wert (m) | Temperaturbeständigkeit (°C) | Wasserdampfdiffusionswiderstandszahl | Alterungsbeständig | Anwendungsbereich | Bilder
Rockwool RockTect® Dasatop Dampfbremse | 4003446789627 | 110020 | Rolle | grün | Polyethylen (PE), Polymer, Polypropylen (PP) | 1.500,00 | 50.000,00 | 0,25 | E | diffusionsbremsend | 75,00 | 0,09 | 0,05 - 2,00 | -40,00 - 80,00 | 6.400,00 | ja | außen | https://cdn.ais-online.de/m2/04/65304/images/99/48539599px4000x1858.webp
powered by Heinze