## DEUTSCHE ROCKWOOL
DEUTSCHE ROCKWOOL
Name | GTIN | HAN | Ausführung | Belastbarkeit | Farbton | Werkstoff | Breite (mm) | Länge (mm) | Stärke (mm) | Befestigung | Brandverhalten | Diffusionsverhalten | Fläche (m²) | Gewicht (kg/m²) | sd-Wert (m) | Temperaturbeständigkeit (°C) | Wasserdampfdiffusionswiderstandszahl | Alterungsbeständig | Dichtheit | Anwendungsbereich | Bilder
Rockwool RockTect® Vapotop Dampfbremse und Schalungsbahn | 4003446932740 | 125861 | Rolle | begehbar | beige | Polypropylen (PP) | 1.500,00 | 50.000,00 | 0,45 | selbstklebend | E | diffusionsbremsend | 75,00 | 0,13 | 2,30 | -40,00 - 100,00 | 5.000,00 | ja | luftdicht | außen | https://cdn.ais-online.de/m2/04/65304/images/15/48539715px4000x1857.webp
powered by Heinze