## DEUTSCHE ROCKWOOL
DEUTSCHE ROCKWOOL
Name | GTIN | HAN | Anwendungsgebiet Wärmedämmstoff | Werkstoff | Breite (mm) | Länge (mm) | Stärke (mm) | Brandverhalten | Diffusionsverhalten | Feuchteverhalten Dämmstoff | Kaschierung | Wärmeleitfähigkeitsstufe | Bemessungswert Wärmeleitfähigkeit (W/(m*K)) | dynamische Steifigkeit (MN/m³) | Nennwert der Wärmeleitfähigkeit (W/(m*K)) | R-Wert (m²*K/W) | Wasserdampfdiffusionswiderstandszahl | Schalldämmgruppe | längenspezifischer Strömungswiderstand | Bilder
Rockwool Splitrock® MW Trennfugendämmplatte |  |  | WTH | Steinwolle | 625,00 - 1.000,00 | 1.000,00 - 2.000,00 | 20,00 - 40,00 | A1 | diffusionsoffen | WL (P) - langzeitige Wasseraufnahme | unkaschiert | 035 | 0,04 | 25,00 | 0,03 | 0,55 - 1,10 | 1,00 | sh - erhöhte Zusammendrückbarkeit | 25 kPa/m² | https://cdn.ais-online.de/m2/04/65304/images/73/48539573px4000x3000.webp
Splitrock MW 20/1000/625 Steinwolle-Dämmplatte zweischalige Hauswände aus Mauerwerk | 4003446751020 | 106918 | WTH | Steinwolle | 625,00 - 1.000,00 | 1.000,00 - 2.000,00 | 20,00 - 40,00 | A1 | diffusionsoffen | WL (P) - langzeitige Wasseraufnahme | unkaschiert | 035 | 0,04 | 25,00 | 0,03 | 0,55 - 1,10 | 1,00 | sh - erhöhte Zusammendrückbarkeit | 25 kPa/m² | https://cdn.ais-online.de/m2/04/65304/images/73/48539573px4000x3000.webp
Splitrock MW 20/2000/1000 Steinwolle-Dämmplatte zweischalige Hauswände aus Mauerwerk | 4003446653188 | 106921 | WTH | Steinwolle | 625,00 - 1.000,00 | 1.000,00 - 2.000,00 | 20,00 - 40,00 | A1 | diffusionsoffen | WL (P) - langzeitige Wasseraufnahme | unkaschiert | 035 | 0,04 | 25,00 | 0,03 | 0,55 - 1,10 | 1,00 | sh - erhöhte Zusammendrückbarkeit | 25 kPa/m² | https://cdn.ais-online.de/m2/04/65304/images/73/48539573px4000x3000.webp
Splitrock MW 20/2000/1000 Steinwolle-Dämmplatte zweischalige Hauswände aus Mauerwerk | 4003446713011 | 106924 | WTH | Steinwolle | 625,00 - 1.000,00 | 1.000,00 - 2.000,00 | 20,00 - 40,00 | A1 | diffusionsoffen | WL (P) - langzeitige Wasseraufnahme | unkaschiert | 035 | 0,04 | 25,00 | 0,03 | 0,55 - 1,10 | 1,00 | sh - erhöhte Zusammendrückbarkeit | 25 kPa/m² | https://cdn.ais-online.de/m2/04/65304/images/73/48539573px4000x3000.webp
Splitrock MW 30/1000/625 Steinwolle-Dämmplatte zweischalige Hauswände aus Mauerwerk | 4003446751051 | 106919 | WTH | Steinwolle | 625,00 - 1.000,00 | 1.000,00 - 2.000,00 | 20,00 - 40,00 | A1 | diffusionsoffen | WL (P) - langzeitige Wasseraufnahme | unkaschiert | 035 | 0,04 | 25,00 | 0,03 | 0,55 - 1,10 | 1,00 | sh - erhöhte Zusammendrückbarkeit | 25 kPa/m² | https://cdn.ais-online.de/m2/04/65304/images/73/48539573px4000x3000.webp
Splitrock MW 30/2000/1000 Steinwolle-Dämmplatte zweischalige Hauswände aus Mauerwerk | 4003446653195 | 106922 | WTH | Steinwolle | 625,00 - 1.000,00 | 1.000,00 - 2.000,00 | 20,00 - 40,00 | A1 | diffusionsoffen | WL (P) - langzeitige Wasseraufnahme | unkaschiert | 035 | 0,04 | 25,00 | 0,03 | 0,55 - 1,10 | 1,00 | sh - erhöhte Zusammendrückbarkeit | 25 kPa/m² | https://cdn.ais-online.de/m2/04/65304/images/73/48539573px4000x3000.webp
Splitrock MW 30/2000/1000 Steinwolle-Dämmplatte zweischalige Hauswände aus Mauerwerk | 4003446713028 | 106925 | WTH | Steinwolle | 625,00 - 1.000,00 | 1.000,00 - 2.000,00 | 20,00 - 40,00 | A1 | diffusionsoffen | WL (P) - langzeitige Wasseraufnahme | unkaschiert | 035 | 0,04 | 25,00 | 0,03 | 0,55 - 1,10 | 1,00 | sh - erhöhte Zusammendrückbarkeit | 25 kPa/m² | https://cdn.ais-online.de/m2/04/65304/images/73/48539573px4000x3000.webp
Splitrock MW 40/1000/625 Steinwolle-Dämmplatte zweischalige Hauswände aus Mauerwerk | 4003446751075 | 106920 | WTH | Steinwolle | 625,00 - 1.000,00 | 1.000,00 - 2.000,00 | 20,00 - 40,00 | A1 | diffusionsoffen | WL (P) - langzeitige Wasseraufnahme | unkaschiert | 035 | 0,04 | 25,00 | 0,03 | 0,55 - 1,10 | 1,00 | sh - erhöhte Zusammendrückbarkeit | 25 kPa/m² | https://cdn.ais-online.de/m2/04/65304/images/73/48539573px4000x3000.webp
Splitrock MW 40/2000/1000 Steinwolle-Dämmplatte zweischalige Hauswände aus Mauerwerk | 4003446653201 | 106923 | WTH | Steinwolle | 625,00 - 1.000,00 | 1.000,00 - 2.000,00 | 20,00 - 40,00 | A1 | diffusionsoffen | WL (P) - langzeitige Wasseraufnahme | unkaschiert | 035 | 0,04 | 25,00 | 0,03 | 0,55 - 1,10 | 1,00 | sh - erhöhte Zusammendrückbarkeit | 25 kPa/m² | https://cdn.ais-online.de/m2/04/65304/images/73/48539573px4000x3000.webp
Splitrock MW 40/2000/1000 Steinwolle-Dämmplatte zweischalige Hauswände aus Mauerwerk | 4003446713035 | 106926 | WTH | Steinwolle | 625,00 - 1.000,00 | 1.000,00 - 2.000,00 | 20,00 - 40,00 | A1 | diffusionsoffen | WL (P) - langzeitige Wasseraufnahme | unkaschiert | 035 | 0,04 | 25,00 | 0,03 | 0,55 - 1,10 | 1,00 | sh - erhöhte Zusammendrückbarkeit | 25 kPa/m² | https://cdn.ais-online.de/m2/04/65304/images/73/48539573px4000x3000.webp
powered by Heinze