## DEUTSCHE ROCKWOOL
DEUTSCHE ROCKWOOL
Name | GTIN | HAN | Anwendungsgebiet Wärmedämmstoff | Werkstoff | Breite (mm) | Länge (mm) | Stärke (mm) | Brandverhalten | Diffusionsverhalten | Feuchteverhalten Dämmstoff | Kaschierung | Wärmeleitfähigkeitsstufe | Bemessungswert Wärmeleitfähigkeit (W/(m*K)) | dynamische Steifigkeit (MN/m³) | Nennwert der Wärmeleitfähigkeit (W/(m*K)) | R-Wert (m²*K/W) | Wasserdampfdiffusionswiderstandszahl | Schalldämmgruppe | längenspezifischer Strömungswiderstand | Bilder
Rockwool Splitrock® Trennfugendämmplatte |  |  | WTH | Steinwolle | 625,00 | 1.000,00 | 20,00 - 50,00 | A1 | diffusionsoffen | WL (P) - langzeitige Wasseraufnahme | unkaschiert | 040 | 0,04 | 18,00 - 48,00 | 0,04 | 0,50 - 1,25 | 1,00 | sg - geringe Zusammendrückbarkeit | 43 kPa/m² | https://cdn.ais-online.de/m2/04/65304/images/71/48539571px4000x3000.webp
Splitrock 20/1000/625 Steinwolle-Dämmplatte zweischalige Hauswände Beton | 4003446653249 | 107890 | WTH | Steinwolle | 625,00 | 1.000,00 | 20,00 - 50,00 | A1 | diffusionsoffen | WL (P) - langzeitige Wasseraufnahme | unkaschiert | 040 | 0,04 | 18,00 - 48,00 | 0,04 | 0,50 - 1,25 | 1,00 | sg - geringe Zusammendrückbarkeit | 43 kPa/m² | https://cdn.ais-online.de/m2/04/65304/images/71/48539571px4000x3000.webp
Splitrock 30/1000/625 Steinwolle-Dämmplatte zweischalige Hauswände Beton | 4003446653232 | 107889 | WTH | Steinwolle | 625,00 | 1.000,00 | 20,00 - 50,00 | A1 | diffusionsoffen | WL (P) - langzeitige Wasseraufnahme | unkaschiert | 040 | 0,04 | 18,00 - 48,00 | 0,04 | 0,50 - 1,25 | 1,00 | sg - geringe Zusammendrückbarkeit | 43 kPa/m² | https://cdn.ais-online.de/m2/04/65304/images/71/48539571px4000x3000.webp
Splitrock 40/1000/625 Steinwolle-Dämmplatte zweischalige Hauswände Beton | 4003446653164 | 107887 | WTH | Steinwolle | 625,00 | 1.000,00 | 20,00 - 50,00 | A1 | diffusionsoffen | WL (P) - langzeitige Wasseraufnahme | unkaschiert | 040 | 0,04 | 18,00 - 48,00 | 0,04 | 0,50 - 1,25 | 1,00 | sg - geringe Zusammendrückbarkeit | 43 kPa/m² | https://cdn.ais-online.de/m2/04/65304/images/71/48539571px4000x3000.webp
Splitrock 50/1000/625 Steinwolle-Dämmplatte zweischalige Hauswände Beton | 4003446653171 | 107888 | WTH | Steinwolle | 625,00 | 1.000,00 | 20,00 - 50,00 | A1 | diffusionsoffen | WL (P) - langzeitige Wasseraufnahme | unkaschiert | 040 | 0,04 | 18,00 - 48,00 | 0,04 | 0,50 - 1,25 | 1,00 | sg - geringe Zusammendrückbarkeit | 43 kPa/m² | https://cdn.ais-online.de/m2/04/65304/images/71/48539571px4000x3000.webp
powered by Heinze