## DEUTSCHE ROCKWOOL
DEUTSCHE ROCKWOOL
Name | GTIN | HAN | Anwendungsgebiet Wärmedämmstoff | Werkstoff | Breite (mm) | Länge (mm) | Stärke (mm) | Brandverhalten | Diffusionsverhalten | Feuchteverhalten Dämmstoff | Kaschierung | Wärmeleitfähigkeitsstufe | Bemessungswert Wärmeleitfähigkeit (W/(m*K)) | dynamische Steifigkeit (MN/m³) | Nennwert der Wärmeleitfähigkeit (W/(m*K)) | R-Wert (m²*K/W) | Wasserdampfdiffusionswiderstandszahl | Schalldämmgruppe | längenspezifischer Strömungswiderstand | Bilder
Splitrock MW 40/1000/625 Steinwolle-Dämmplatte zweischalige Hauswände aus Mauerwerk | 4003446751075 | 106920 | WTH | Steinwolle | 625,00 | 1.000,00 | 40,00 | A1 | diffusionsoffen | WL (P) - langzeitige Wasseraufnahme | unkaschiert | 035 | 0,04 | 25,00 | 0,03 | 1,10 | 1,00 | sh - erhöhte Zusammendrückbarkeit | 25 kPa/m² | https://cdn.ais-online.de/m2/04/65304/images/73/48539573px4000x3000.webp
powered by Heinze