## dormakaba
dormakaba
Name | HAN | Anwendungsbereich | Barrierefreiheit | Bauart Beschlag | Einsatzort | Farbton | Fluchtweg | Breite (mm) | Höhe (mm) | Tiefe (mm) | Feuerwiderstandsfähigkeit nach EN 1634-1 | RAL-Nummer | Schutzart (IP) | Wirkungsweise | Anzahl Flügel | Betriebsgeräusch (dB (A)) | Gewicht (kg) | Leistungsaufnahme (W) | Max. Gewicht des Tür-/Torflügels (kg) | Netzfrequenz (Hz) | Öffnungswinkel Tür (Grad) | Schließkraft nach EN | Versorgungsspannung AC (V) | Einstellbare Offenhaltezeit | Farbton | Offenhaltezeit | Spannungsversorgung für externe Verbraucher | Türflügelbreite in (mm) | max. Öffnungskraft bei Power Assist [N] | Bilder
dormakaba ED 100/ED 250 Drehtürantriebe |  | Außentür, Brandschutztür, Fluchttür, Innentür, Rauchschutztür, Rettungswegtür | barrierefrei | Drehtürbeschlag | außen, innen | natur, silber, weiß | geeignet für Flucht- und Rettungsweg | 685,00 | 70,00 | 130,00 | 1 geeignet für Brandschutztüren | 9016 | IP20 | elektromechanisch | 1,00 - 2,00 | 50,00 | 10,80 - 12,00 | 120,00 - 240,00 | 160,00 - 400,00 | 50,00 | 110,00 | 2,00 - 6,00 | 230,00 | Ja | E6 C0 silber, weiss ähnlich RAL 9016, Sonderfarbe | 0 bis 30 Sekunden | 24 V DC +/-10 %, 1,5 A | bis 1600 (Brandschutz: 1400), bis 1100 | 23 | https://cdn.ais-online.de/m2/96/61396/images/54/43145654px1200x1200.jpg https://cdn.ais-online.de/m2/96/61396/images/53/43145653px1200x1200.jpg
Drehtürantrieb ED 100 | ED 100 | Außentür, Brandschutztür, Fluchttür, Innentür, Rauchschutztür, Rettungswegtür | barrierefrei | Drehtürbeschlag | außen, innen | natur, silber, weiß | geeignet für Flucht- und Rettungsweg | 685,00 | 70,00 | 130,00 | 1 geeignet für Brandschutztüren | 9016 | IP20 | elektromechanisch | 1,00 - 2,00 | 50,00 | 10,80 - 12,00 | 120,00 - 240,00 | 160,00 - 400,00 | 50,00 | 110,00 | 2,00 - 6,00 | 230,00 | Ja | E6 C0 silber, weiss ähnlich RAL 9016, Sonderfarbe | 0 bis 30 Sekunden | 24 V DC +/-10 %, 1,5 A | bis 1600 (Brandschutz: 1400), bis 1100 | 23 | https://cdn.ais-online.de/m2/96/61396/images/54/43145654px1200x1200.jpg https://cdn.ais-online.de/m2/96/61396/images/53/43145653px1200x1200.jpg
Drehtürantrieb ED 250 | ED 250 | Außentür, Brandschutztür, Fluchttür, Innentür, Rauchschutztür, Rettungswegtür | barrierefrei | Drehtürbeschlag | außen, innen | natur, silber, weiß | geeignet für Flucht- und Rettungsweg | 685,00 | 70,00 | 130,00 | 1 geeignet für Brandschutztüren | 9016 | IP20 | elektromechanisch | 1,00 - 2,00 | 50,00 | 10,80 - 12,00 | 120,00 - 240,00 | 160,00 - 400,00 | 50,00 | 110,00 | 2,00 - 6,00 | 230,00 | Ja | E6 C0 silber, weiss ähnlich RAL 9016, Sonderfarbe | 0 bis 30 Sekunden | 24 V DC +/-10 %, 1,5 A | bis 1600 (Brandschutz: 1400), bis 1100 | 23 | https://cdn.ais-online.de/m2/96/61396/images/54/43145654px1200x1200.jpg https://cdn.ais-online.de/m2/96/61396/images/53/43145653px1200x1200.jpg
powered by Heinze