## dormakaba
dormakaba
Name | HAN | Fluchtweg | Oberfläche | Öffnungsart | Verglasung | Breite (mm) | Höhe (mm) | Schutzart (IP) | Gewicht (kg/m²) | Leistungsaufnahme (W) | Netzfrequenz (Hz) | Antriebseinheit | Antriebshöhe [mm] | Antriebstiefe [mm] | Durchgangsweite (LW) 1-seitig öffnend [mm] | Durchgangsweite (LW) 2-seitig öffnend [mm] | Notöffnung/Notschließung (bei Einsatz des Batteriepakets) | Offenhaltezeit in [s] | Schließgeschwindigkeit (schrittweise einstellbar) in [cm/s] | Öffnungsgeschwindigkeit (schrittweise einstellbar) in [cm/s] | Versorgungsspannung AC | Bilder
dormakaba FFT FLEX Green, Energieeffiziente Faltflügeltür |  | geeignet für Flucht- und Rettungsweg | geschliffen, matt | Faltflügel | Isolierverglasung | 840,00 - 2.480,00 | 2.100,00 - 2.500,00 | IP20 | 90,00 | 250,00 | 50,00 - 60,00 | ES 200-2D FFT, ES 200 FFT | 155 | 218 | [900:1240], [840:1240] | [980:2480] | Ja | 0 bis 180 Sekunden | 10 bis 50 | 10 bis 75 | 230 Volt | https://cdn.ais-online.de/m2/96/61396/images/51/43145551px1200x1200.jpg https://cdn.ais-online.de/m2/96/61396/images/50/43145550px1200x1200.jpg
Faltfügeltür FFT Flex Green (Fluchtweg) | FFT Flex_FW | geeignet für Flucht- und Rettungsweg | geschliffen, matt | Faltflügel | Isolierverglasung | 840,00 - 2.480,00 | 2.100,00 - 2.500,00 | IP20 | 90,00 | 250,00 | 50,00 - 60,00 | ES 200-2D FFT, ES 200 FFT | 155 | 218 | [900:1240], [840:1240] | [980:2480] | Ja | 0 bis 180 Sekunden | 10 bis 50 | 10 bis 75 | 230 Volt | https://cdn.ais-online.de/m2/96/61396/images/51/43145551px1200x1200.jpg https://cdn.ais-online.de/m2/96/61396/images/50/43145550px1200x1200.jpg
Faltfügeltür FFT Flex Green (Standard) | FFT Flex | geeignet für Flucht- und Rettungsweg | geschliffen, matt | Faltflügel | Isolierverglasung | 840,00 - 2.480,00 | 2.100,00 - 2.500,00 | IP20 | 90,00 | 250,00 | 50,00 - 60,00 | ES 200-2D FFT, ES 200 FFT | 155 | 218 | [900:1240], [840:1240] | [980:2480] | Ja | 0 bis 180 Sekunden | 10 bis 50 | 10 bis 75 | 230 Volt
powered by Heinze