## dormakaba
dormakaba
Name | HAN | Antriebsart | Art Türanlage | Farbton | Flügelanordnung Schiebetüranlage | Öffnungsart | Verglasung | Werkstoff | Breite (mm) | Höhe (mm) | Führung Schiebetür | Schutzart (IP) | Ansichtsbreite der Profile (mm) | Anzahl Flügel | Dicke Verglasung (mm) | Durchgangsbreite (mm) | Gewicht (kg/m²) | Leistungsaufnahme (W) | Netzfrequenz (Hz) | Ansichtshöhe Antrieb [mm] | Ansichtstiefe Antrieb [mm] | Führung | Offenhaltezeit in [s] | Schließgeschwindigkeit (schrittweise einstellbar) in [cm/s] | Öffnungsgeschwindigkeit (schrittweise einstellbar) in [cm/s] | Versorgungsspannung AC | Bilder
dormakaba ST FLEX, Feingerahmte Schiebetür |  | automatisch, elektrisch | Schiebetür-Anlage, Türanlage (baumustergeprüft), Türanlage für Flucht-/Rettungswege | silber, weiß | Parallel | Schiebeflügel | Einscheibensicherheitsglas ESG, Isolierverglasung, Sicherheitsverglasung VSG | Aluminium, Glas | 0,00 - 6.250,00 | 2.100,00 - 3.000,00 | Bodenführung | IP20 | 35,00 - 47,00 | 1,00 - 2,00 | 8,00 - 22,00 | 700,00 - 3.000,00 | 160,00 - 200,00 | 250,00 | 50,00 - 60,00 | 100 ¦ 150 ¦ 200 | 180 | Oberflur- und Unterflurführung | 0 bis 180 | 10 bis 50 | 10 bis 70 | 230 Volt | https://cdn.ais-online.de/m2/96/61396/images/99/42714199px1200x1200.jpg https://cdn.ais-online.de/m2/96/61396/images/12/43145712px1200x1200.jpg
automatische Schiebetür ST FLEX | ST FLEX | automatisch, elektrisch | Schiebetür-Anlage, Türanlage (baumustergeprüft), Türanlage für Flucht-/Rettungswege | silber, weiß | Parallel | Schiebeflügel | Einscheibensicherheitsglas ESG, Isolierverglasung, Sicherheitsverglasung VSG | Aluminium, Glas | 0,00 - 6.250,00 | 2.100,00 - 3.000,00 | Bodenführung | IP20 | 35,00 - 47,00 | 1,00 - 2,00 | 8,00 - 22,00 | 700,00 - 3.000,00 | 160,00 - 200,00 | 250,00 | 50,00 - 60,00 | 100 ¦ 150 ¦ 200 | 180 | Oberflur- und Unterflurführung | 0 bis 180 | 10 bis 50 | 10 bis 70 | 230 Volt | https://cdn.ais-online.de/m2/96/61396/images/12/43145712px1200x1200.jpg
dormakaba ST FLEX, automatische Schiebetür mit schmalen Profilen (feingerahmt) | dormakaba ST FLEX | automatisch, elektrisch | Schiebetür-Anlage, Türanlage (baumustergeprüft), Türanlage für Flucht-/Rettungswege | silber, weiß | Parallel | Schiebeflügel | Einscheibensicherheitsglas ESG, Isolierverglasung, Sicherheitsverglasung VSG | Aluminium, Glas | 0,00 - 6.250,00 | 2.100,00 - 3.000,00 | Bodenführung | IP20 | 35,00 - 47,00 | 1,00 - 2,00 | 8,00 - 22,00 | 700,00 - 3.000,00 | 160,00 - 200,00 | 250,00 | 50,00 - 60,00 | 100 ¦ 150 ¦ 200 | 180 | Oberflur- und Unterflurführung | 0 bis 180 | 10 bis 50 | 10 bis 70 | 230 Volt | https://cdn.ais-online.de/m2/96/61396/images/99/42714199px1200x1200.jpg
powered by Heinze