## dormakaba
dormakaba
Name | HAN | Antriebsart | Farbton | Oberfläche | Öffnungsart | Verglasung | Werkstoff | Breite (mm) | Höhe (mm) | Führung Schiebetür | mechanische Dauerhaftigkeit, Anzahl Zyklen | Schutzart (IP) | Anzahl Flügel | Durchgangsbreite (mm) | Gewicht (kg/m²) | Leistungsaufnahme (W) | Netzfrequenz (Hz) | Durchgangsweite (LW) 1-seitig öffnend [mm] | Durchgangsweite (LW) 2-seitig öffnend [mm] | Führung | Offenhaltezeit in [s] | Schließgeschwindigkeit (schrittweise einstellbar) in [cm/s] | Öffnungsgeschwindigkeit (schrittweise einstellbar) in [cm/s] | Versorgungsspannung AC | Bilder
dormakaba ST FLEX Green, Energieeffiziente, feingerahmte Schiebetür |  | automatisch, elektrisch | silber, weiß | anodisiert / eloxiert, pulverbeschichtet | Schiebeflügel | Isolierverglasung, Sicherheitsverglasung VSG | Aluminium, Glas | 0,00 - 6.250,00 | 2.100,00 - 3.000,00 | Bodenführung | 1000000 | IP20 | 1,00 - 2,00 | 700,00 - 3.000,00 | 130,00 - 200,00 | 250,00 | 50,00 - 60,00 | 700 bis 3000, 900 bis 1800 | 800 bis 3000, 900 bis 3000 | Oberflurführung | 0 bis 180 | 10 bis 50 | 10 bis 75 | 230 Volt | https://cdn.ais-online.de/m2/96/61396/images/62/43145562px1200x1200.jpg https://cdn.ais-online.de/m2/96/61396/images/60/43145560px1200x1200.jpg https://cdn.ais-online.de/m2/96/61396/images/61/43145561px1200x1200.jpg
automatische Schiebetür ST FLEX Green ES 200 | ST FLEX Green ES 200 | automatisch, elektrisch | silber, weiß | anodisiert / eloxiert, pulverbeschichtet | Schiebeflügel | Isolierverglasung, Sicherheitsverglasung VSG | Aluminium, Glas | 0,00 - 6.250,00 | 2.100,00 - 3.000,00 | Bodenführung | 1000000 | IP20 | 1,00 - 2,00 | 700,00 - 3.000,00 | 130,00 - 200,00 | 250,00 | 50,00 - 60,00 | 700 bis 3000, 900 bis 1800 | 800 bis 3000, 900 bis 3000 | Oberflurführung | 0 bis 180 | 10 bis 50 | 10 bis 75 | 230 Volt | https://cdn.ais-online.de/m2/96/61396/images/62/43145562px1200x1200.jpg https://cdn.ais-online.de/m2/96/61396/images/60/43145560px1200x1200.jpg https://cdn.ais-online.de/m2/96/61396/images/61/43145561px1200x1200.jpg
automatische Schiebetür ST FLEX Green ES 200-2D | ST FLEX Green ES 200-2D | automatisch, elektrisch | silber, weiß | anodisiert / eloxiert, pulverbeschichtet | Schiebeflügel | Isolierverglasung, Sicherheitsverglasung VSG | Aluminium, Glas | 0,00 - 6.250,00 | 2.100,00 - 3.000,00 | Bodenführung | 1000000 | IP20 | 1,00 - 2,00 | 700,00 - 3.000,00 | 130,00 - 200,00 | 250,00 | 50,00 - 60,00 | 700 bis 3000, 900 bis 1800 | 800 bis 3000, 900 bis 3000 | Oberflurführung | 0 bis 180 | 10 bis 50 | 10 bis 75 | 230 Volt | https://cdn.ais-online.de/m2/96/61396/images/62/43145562px1200x1200.jpg https://cdn.ais-online.de/m2/96/61396/images/60/43145560px1200x1200.jpg https://cdn.ais-online.de/m2/96/61396/images/61/43145561px1200x1200.jpg
powered by Heinze