## dormakaba
dormakaba
Name | HAN | Öffnungsart | Verglasung | Werkstoff | Breite (mm) | Höhe (mm) | Befestigungsbauteil | Führung Schiebetür | Korrosionsbeständigkeit | mechanische Dauerhaftigkeit, Anzahl Zyklen | Anzahl Flügel | Dicke Glas (mm) | Gewicht (kg/m²) | Ausstattung gemäß DIN 18650 und EN 16005 | Einstellbarkeit von vorne | Höheneinstellung in [mm] | Laufschienenprofil [mm] | Max. Abstand Glasflügel zur Wand in [mm] | Max. Abstand Holzflügel zur Wand in [mm] | Self-Closing | Bilder
Schiebetür MUTO Comfort M 50 | M50 | Schiebeflügel | Einscheibensicherheitsglas ESG | Aluminium, Glas | 0,00 - 1.300,00 | 2.500,00 | Decke, Wand | Bodenführung | 2 mittel | 100000 | 1,00 | 8,00 - 10,00 | 50,00 | Ja | Nein | +5 bis -3 | B 57 x H 58 | 35.5 | 7 | Nein | https://cdn.ais-online.de/m2/96/61396/images/33/43145433px1528x1528.jpg https://cdn.ais-online.de/m2/96/61396/images/22/43145422px1200x1200.jpg https://cdn.ais-online.de/m2/96/61396/images/23/43145423px1200x1200.jpg https://cdn.ais-online.de/m2/96/61396/images/24/43145424px1200x1200.jpg https://cdn.ais-online.de/m2/96/61396/images/25/43145425px1200x1200.jpg https://cdn.ais-online.de/m2/96/61396/images/26/43145426px1528x1528.jpg https://cdn.ais-online.de/m2/96/61396/images/27/43145427px1200x1200.jpg https://cdn.ais-online.de/m2/96/61396/images/28/43145428px1528x1528.jpg https://cdn.ais-online.de/m2/96/61396/images/29/43145429px1528x1528.jpg https://cdn.ais-online.de/m2/96/61396/images/30/43145430px2385x1600.jpg https://cdn.ais-online.de/m2/96/61396/images/31/43145431px1361x907.jpg https://cdn.ais-online.de/m2/96/61396/images/32/43145432px850x479.jpg
powered by Heinze