## dormakaba
dormakaba
Name | HAN | Antriebsart | Anwendungsbereich | Barrierefreiheit | Bauart Beschlag | Einsatzort | Farbton | Montageart | Werkstoff | Höhe (mm) | Tiefe (mm) | Notbetrieb | Schutzart (IP) | Anzahl Flügel | Betriebsgeräusch (dB (A)) | Durchgangsbreite (mm) | Gewicht (kg) | Leistungsaufnahme (W) | Max. Gewicht des Tür-/Torflügels (kg) | max. relative Luftfeuchte (%) | Netzfrequenz (Hz) | Versorgungsspannung AC (V) | Abmessungen (Antriebsverkleidungslänge) | Einstellbare Offenhaltezeit | Fahrweg (mm) | Farbton | Leistungsaufnahme Stand-By [W] | Offenhaltezeit | Spannungsversorgung für externe Verbraucher | Verriegelung | Bilder
Schiebetürantrieb CS 80 MAGNEO 1-flügelig | CS 80 Magneo | magnetisch | Glastür | barrierefrei | Schiebetürbeschlag | innen | natur, silber | Aufbau, Einbau | Aluminium | 62,00 - 75,00 | 50,00 - 60,00 | mit Nothandbetrieb | IP20 | 1,00 | 55,00 | 1.125,00 | 12,00 | 60,00 | 80,00 | 93,00 | 50,00 | 230,00 | 1840 mm (bei Längenvariante LV1), 2090 mm (bei Längenvariante LV2), 2340 mm (bei Längenvariante LV3) | Ja | 875 mm (Längenvariante LV1), 1000 mm (Längenvariante LV2), 1125 mm (Längenvariante LV3) | Eloxal E6 C0 silber, Design Niro matt | 3.7 | 5 bis 30 Sekunden | 27 V DC, 0,7 A | mechanisch | https://cdn.ais-online.de/m2/96/61396/images/89/43145589px1200x1200.jpg https://cdn.ais-online.de/m2/96/61396/images/90/43145590px1200x1200.jpg https://cdn.ais-online.de/m2/96/61396/images/91/43145591px1200x1200.jpg https://cdn.ais-online.de/m2/96/61396/images/92/43145592px1200x1200.jpg https://cdn.ais-online.de/m2/96/61396/images/93/43145593px1200x1200.jpg https://cdn.ais-online.de/m2/96/61396/images/94/43145594px1200x1200.jpg
powered by Heinze