## elka-Holzwerke
elka-Holzwerke
Name | Farbton | Oberfläche | Werkstoff | Breite (mm) | Länge (mm) | Stärke (mm) | Brandverhalten | Formaldehydemission nach EN 717-2 | Holzart | Kantenausführung | Biegefestigkeit (N/mm²) | Schallabsorptionsgrad | Wärmeleitfähigkeit (W/(m*K)) | Als Unterdeckplatte einsetzbar | Altholzfrei | Format stumpf | Großformat stumpf | Sonderformate auf Anfrage | Bilder
elka® esb Standard (elka strong board) | natur | geschliffen | Holz | 500,00 - 2.060,00 | 1.200,00 - 5.200,00 | 9,00 - 30,00 | D-s2, d0 | E1 | Fichte | gerade, Nut und Feder | 12,00 - 18,00 | 0,10 - 0,25 | 0,12 | Ja | Ja | 259.5 cm x 125 cm, 280 / 300 cm x 125 cm in 15 mm | 520 cm x 206 cm in 9 / 12 / 15 / 18 / 22 / 25 mm | Ja | https://cdn.ais-online.de/m2/62/64862/images/71/42679871px1065x1374.jpg https://cdn.ais-online.de/m2/62/64862/images/67/42679867px3112x4042.jpg https://cdn.ais-online.de/m2/62/64862/images/68/42679868px321x176.jpg https://cdn.ais-online.de/m2/62/64862/images/69/42679869px634x634.jpg https://cdn.ais-online.de/m2/62/64862/images/70/42679870px1229x661.jpg
elka® esb Standard (elka strong board) - 12 mm | natur | geschliffen | Holz | 500,00 - 2.060,00 | 1.200,00 - 5.200,00 | 9,00 - 30,00 | D-s2, d0 | E1 | Fichte | gerade, Nut und Feder | 12,00 - 18,00 | 0,10 - 0,25 | 0,12 | Ja | Ja | 259.5 cm x 125 cm, 280 / 300 cm x 125 cm in 15 mm | 520 cm x 206 cm in 9 / 12 / 15 / 18 / 22 / 25 mm | Ja | https://cdn.ais-online.de/m2/62/64862/images/71/42679871px1065x1374.jpg https://cdn.ais-online.de/m2/62/64862/images/67/42679867px3112x4042.jpg https://cdn.ais-online.de/m2/62/64862/images/68/42679868px321x176.jpg https://cdn.ais-online.de/m2/62/64862/images/69/42679869px634x634.jpg https://cdn.ais-online.de/m2/62/64862/images/70/42679870px1229x661.jpg
elka® esb Standard (elka strong board) - 15 mm | natur | geschliffen | Holz | 500,00 - 2.060,00 | 1.200,00 - 5.200,00 | 9,00 - 30,00 | D-s2, d0 | E1 | Fichte | gerade, Nut und Feder | 12,00 - 18,00 | 0,10 - 0,25 | 0,12 | Ja | Ja | 259.5 cm x 125 cm, 280 / 300 cm x 125 cm in 15 mm | 520 cm x 206 cm in 9 / 12 / 15 / 18 / 22 / 25 mm | Ja | https://cdn.ais-online.de/m2/62/64862/images/71/42679871px1065x1374.jpg https://cdn.ais-online.de/m2/62/64862/images/67/42679867px3112x4042.jpg https://cdn.ais-online.de/m2/62/64862/images/68/42679868px321x176.jpg https://cdn.ais-online.de/m2/62/64862/images/69/42679869px634x634.jpg https://cdn.ais-online.de/m2/62/64862/images/70/42679870px1229x661.jpg
elka® esb Standard (elka strong board) - 18 mm | natur | geschliffen | Holz | 500,00 - 2.060,00 | 1.200,00 - 5.200,00 | 9,00 - 30,00 | D-s2, d0 | E1 | Fichte | gerade, Nut und Feder | 12,00 - 18,00 | 0,10 - 0,25 | 0,12 | Ja | Ja | 259.5 cm x 125 cm, 280 / 300 cm x 125 cm in 15 mm | 520 cm x 206 cm in 9 / 12 / 15 / 18 / 22 / 25 mm | Ja | https://cdn.ais-online.de/m2/62/64862/images/71/42679871px1065x1374.jpg https://cdn.ais-online.de/m2/62/64862/images/67/42679867px3112x4042.jpg https://cdn.ais-online.de/m2/62/64862/images/68/42679868px321x176.jpg https://cdn.ais-online.de/m2/62/64862/images/69/42679869px634x634.jpg https://cdn.ais-online.de/m2/62/64862/images/70/42679870px1229x661.jpg
elka® esb Standard (elka strong board) - 22 mm | natur | geschliffen | Holz | 500,00 - 2.060,00 | 1.200,00 - 5.200,00 | 9,00 - 30,00 | D-s2, d0 | E1 | Fichte | gerade, Nut und Feder | 12,00 - 18,00 | 0,10 - 0,25 | 0,12 | Ja | Ja | 259.5 cm x 125 cm, 280 / 300 cm x 125 cm in 15 mm | 520 cm x 206 cm in 9 / 12 / 15 / 18 / 22 / 25 mm | Ja | https://cdn.ais-online.de/m2/62/64862/images/71/42679871px1065x1374.jpg https://cdn.ais-online.de/m2/62/64862/images/67/42679867px3112x4042.jpg https://cdn.ais-online.de/m2/62/64862/images/68/42679868px321x176.jpg https://cdn.ais-online.de/m2/62/64862/images/69/42679869px634x634.jpg https://cdn.ais-online.de/m2/62/64862/images/70/42679870px1229x661.jpg
elka® esb Standard (elka strong board) - 25 mm | natur | geschliffen | Holz | 500,00 - 2.060,00 | 1.200,00 - 5.200,00 | 9,00 - 30,00 | D-s2, d0 | E1 | Fichte | gerade, Nut und Feder | 12,00 - 18,00 | 0,10 - 0,25 | 0,12 | Ja | Ja | 259.5 cm x 125 cm, 280 / 300 cm x 125 cm in 15 mm | 520 cm x 206 cm in 9 / 12 / 15 / 18 / 22 / 25 mm | Ja | https://cdn.ais-online.de/m2/62/64862/images/71/42679871px1065x1374.jpg https://cdn.ais-online.de/m2/62/64862/images/67/42679867px3112x4042.jpg https://cdn.ais-online.de/m2/62/64862/images/68/42679868px321x176.jpg https://cdn.ais-online.de/m2/62/64862/images/69/42679869px634x634.jpg https://cdn.ais-online.de/m2/62/64862/images/70/42679870px1229x661.jpg
elka® esb Standard (elka strong board) - 30 mm | natur | geschliffen | Holz | 500,00 - 2.060,00 | 1.200,00 - 5.200,00 | 9,00 - 30,00 | D-s2, d0 | E1 | Fichte | gerade, Nut und Feder | 12,00 - 18,00 | 0,10 - 0,25 | 0,12 | Ja | Ja | 259.5 cm x 125 cm, 280 / 300 cm x 125 cm in 15 mm | 520 cm x 206 cm in 9 / 12 / 15 / 18 / 22 / 25 mm | Ja | https://cdn.ais-online.de/m2/62/64862/images/71/42679871px1065x1374.jpg https://cdn.ais-online.de/m2/62/64862/images/67/42679867px3112x4042.jpg https://cdn.ais-online.de/m2/62/64862/images/68/42679868px321x176.jpg https://cdn.ais-online.de/m2/62/64862/images/69/42679869px634x634.jpg https://cdn.ais-online.de/m2/62/64862/images/70/42679870px1229x661.jpg
elka® esb Standard (elka strong board) - 9 mm | natur | geschliffen | Holz | 500,00 - 2.060,00 | 1.200,00 - 5.200,00 | 9,00 - 30,00 | D-s2, d0 | E1 | Fichte | gerade, Nut und Feder | 12,00 - 18,00 | 0,10 - 0,25 | 0,12 | Ja | Ja | 259.5 cm x 125 cm, 280 / 300 cm x 125 cm in 15 mm | 520 cm x 206 cm in 9 / 12 / 15 / 18 / 22 / 25 mm | Ja | https://cdn.ais-online.de/m2/62/64862/images/71/42679871px1065x1374.jpg https://cdn.ais-online.de/m2/62/64862/images/67/42679867px3112x4042.jpg https://cdn.ais-online.de/m2/62/64862/images/68/42679868px321x176.jpg https://cdn.ais-online.de/m2/62/64862/images/69/42679869px634x634.jpg https://cdn.ais-online.de/m2/62/64862/images/70/42679870px1229x661.jpg
powered by Heinze