## Forbo Flooring
Forbo Flooring
Name | Benutzungsintensität | Bewertungsgruppe Rutschgefahr | Werkstoff | Breite (mm) | Länge (mm) | Aufladungsspannung im Begehversuch | Befestigung | Beständigkeit Belag | Brandverhalten | Lieferform | Dicke Nutzschicht (mm) | Gesamtdicke Belag (mm) | Resteindruck (mm) | Trittschallverbesserungsmaß (dB) | Wärmeleitfähigkeit (W/(m*K)) | Brandverhalten | Farbname | Farbnummer | Formate (cm) | Norm Brandverhalten | Anwendungsbereich Bodenbelag | Bilder
Enduro dryback/ click | Klasse 23, Klasse 31 | R 10 | Polyvinylchlorid (PVC) | 178,00 - 305,00 | 609,60 - 1.219,00 | max. 2 kV (antistatisch) | klicken | gegen Öle und Fette | Bfl-s1 | Planke | 0,30 | 2,00 - 4,00 | 0,00 - 0,10 | 5,00 - 6,00 | 0,25 | Bfl-s1, G, L, NCS | eiche verwaschen ¦ eiche ¦ weiße eiche ¦ goldene eiche ¦ graue eiche ¦ natürliche eiche ¦ dunkelbraune eiche ¦ antrazit eiche ¦ leichtes Holz ¦ natürliches Bauholz ¦ dunkeles Bauholz ¦ natürlich weiße eiche ¦ natürlich warme eiche ¦ natürlich graue eiche ¦ weiße Pinie ¦ natürliche Pinie ¦ gedämpfte Pinie ¦ leicht leicht concrete ¦ mid concrete ¦ dark concrete | 69100DR3/69100CL3 ¦ 69101DR3/69101CL3 ¦ 69102DR3/69102CL3 ¦ 69120DR3/69120CL3 ¦ 69121DR3/69121CL3 ¦ 69122DR3/69122CL3 ¦ 69123DR3/69123CL3 ¦ 69336DR3/69336CL3 ¦ 69335DR3/69335CL3 ¦ 69330DR3/69330CL3 ¦ 69332DR3/69332CL3 ¦ 69130DR3/69130CL3 ¦ 69135DR3/69135CL3 ¦ 69137DR3/69137CL3 ¦ 69184DR3/69184CL3 ¦ 69182DR3/69182CL3 ¦ 69186DR3/69186CL3 ¦ 69203DR3/69203CL3 ¦ 69202DR3/69202CL3 ¦ 69208DR3/69208CL3 | 121.9x17.8, 121.2x18.5, 60.96x30.48, 61x30,5 | EN 13501 | Wohnungsbau ¦ Büros und Verwaltung ¦ Gesundheitswesen ¦ Handel und Ausstellung ¦ Hotel und Gastronomie ¦ Industrie ¦ Lager / Logistik / Transport
powered by Heinze