## Forbo Flooring
Forbo Flooring
Name | Benutzungsintensität | Bewertungsgruppe Rutschgefahr | Farbton | Werkstoff | Breite (mm) | Länge (mm) | Aufladungsspannung im Begehversuch | Beständigkeit Belag | Brandverhalten | Lieferform | Gesamtdicke Belag (mm) | Gewicht (kg/m²) | Reflexionswert (%) | Resteindruck (mm) | Trittschallverbesserungsmaß (dB) | Wärmeleitfähigkeit (W/(m*K)) | Anteil natürliche Rohstoffe | Farbname | Farbnummer | Norm Brandverhalten | Oberfläche | Anwendungsbereich Bodenbelag | Bilder
Marmoleum Cocoa | Klasse 34, Klasse 43 | R 9 | beige, dunkelbraun, dunkelgrau, hellbraun, hellgrau | Linoleum | 2.000,00 | 33.000,00 | max. 2 kV (antistatisch) | gegen Zigarettenglut | Cfl-s1 | Bahnen | 2,50 | 2,90 | 0,00 - 80,00 | 0,08 - 0,15 | 0,00 - 5,00 | 0,17 | 98% | white chocolate ¦ milk chocolate ¦ dark chocolate ¦ chocolate blues ¦ earl grey chocolate | 3584 ¦ 3580 ¦ 3581 ¦ 3583 ¦ 3582 | EN 13501 | Topshield 2 | Wohnungsbau ¦ Büros und Verwaltung ¦ Gesundheitswesen ¦ Handel und Ausstellung ¦ Hotel und Gastronomie ¦ Industrie ¦ Lager / Logistik / Transport
powered by Heinze