## Forbo Flooring
Forbo Flooring
Name | Benutzungsintensität | Bewertungsgruppe Rutschgefahr | Farbton | Werkstoff | Breite (mm) | Länge (mm) | Aufladungsspannung im Begehversuch | Beständigkeit Belag | Bodenbelag heterogen/homogen | Brandverhalten | Chemische Beständigkeit | Lieferform | Dicke Nutzschicht (mm) | Gesamtdicke Belag (mm) | Gewicht (kg/m²) | Reflexionswert (%) | Resteindruck (mm) | Wärmeleitfähigkeit (W/(m*K)) | Farbname | Farbnummer | Norm Brandverhalten | Recyclinganteil | Anwendungsbereich Bodenbelag | Bilder
Safestep R11 | Klasse 34, Klasse 43 | R 11 | blau, dunkelgrau, grau, hellgrau, schwarz | Polyvinylchlorid (PVC) | 2.000,00 | 20.000,00 - 27.000,00 | max. 2 kV (antistatisch) | gegen Öle und Fette | heterogen | Bfl-s1 | säurebeständig | Bahnen | 0,70 | 2,00 | 2,75 | 0,00 - 60,00 | 0,00 - 0,05 | 0,25 | smoke ¦ slate grey ¦ concrete ¦ granite ¦ lava ¦ charcoal ¦ silver grey ¦ cloudy ¦ elephant | 174032 ¦ 174752 ¦ 174922 ¦ 174092 ¦ 174592 ¦ 174992 ¦ 174862 ¦ 174642 ¦ 174952 | EN 13501 | 70% | Wohnungsbau ¦ Büros und Verwaltung ¦ Gesundheitswesen ¦ Handel und Ausstellung ¦ Hotel und Gastronomie ¦ Industrie ¦ Lager / Logistik / Transport
powered by Heinze