## fuma
fuma
Name | Barrierefreiheit | Beanspruchung | Belastbarkeit | Bewertungsgruppe Rutschgefahr | Einsatzort | Farbton | Werkstoff | Höhe (mm) | Aufbau | Befestigung | Brandverhalten | Gewicht (kg/m²) | max. Belastbarkeit (kg) | Profilabstand (mm) | Profilbreite (mm) | Befahrbar mit | Einsatzbereiche | Bilder
fuma Aluprofilmatte Top Clean HIGH | barrierefrei | besondere Schalldämmanforderungen, erhöhter Schmutzanfall, normale Beanspruchung, starke Frequentierung | befahrbar, begehbar | R 11, R 13, R 9 | außen, innen | anthrazit, beige, blau, braun, grau, grün, hellgrau, rot, schwarz | Aluminium, Ethylen-Propylen-Dien-Kautschuk (EPDM), Polyamid (PA), Polypropylen (PP) | 42,00 | Gummi mit Bürstenprofil, Kassettenbürste, Rauhaarrips, Rauhaarrips mit Bürstenprofil, Rauhaarrips und Gummiprofil, Vollgummi | aufliegend, Rahmeneinbau | Bfl-s1, Cfl-s1 | 25,40 - 28,70 | 6.000,00 | 5,00 | 29,00 | Gepäck-Trolley, Einkaufswagen, Transportwagen, Hubwagen, Pkw, Gabelstapler, Rollstuhl, Gepäck-Trolley, Einkaufswagen, Transportwagen, Hubwagen, Pkw, Gabelstapler | Objektbereiche, öffentliche Bereiche, private Bereiche | https://cdn.ais-online.de/m2/33/64033/images/68/48589068px1920x1097.jpg https://cdn.ais-online.de/m2/33/64033/images/62/48588762px1920x1097.jpg https://cdn.ais-online.de/m2/33/64033/images/26/48588626px1920x1097.jpg https://cdn.ais-online.de/m2/33/64033/images/60/48588660px1920x1097.jpg https://cdn.ais-online.de/m2/33/64033/images/60/48588960px1920x1097.jpg https://cdn.ais-online.de/m2/33/64033/images/37/48589337px1920x1097.jpg
Top Clean HIGH 42 mit Bürstenprofil | barrierefrei | besondere Schalldämmanforderungen, erhöhter Schmutzanfall, normale Beanspruchung, starke Frequentierung | befahrbar, begehbar | R 11, R 13, R 9 | außen, innen | anthrazit, beige, blau, braun, grau, grün, hellgrau, rot, schwarz | Aluminium, Ethylen-Propylen-Dien-Kautschuk (EPDM), Polyamid (PA), Polypropylen (PP) | 42,00 | Gummi mit Bürstenprofil, Kassettenbürste, Rauhaarrips, Rauhaarrips mit Bürstenprofil, Rauhaarrips und Gummiprofil, Vollgummi | aufliegend, Rahmeneinbau | Bfl-s1, Cfl-s1 | 25,40 - 28,70 | 6.000,00 | 5,00 | 29,00 | Gepäck-Trolley, Einkaufswagen, Transportwagen, Hubwagen, Pkw, Gabelstapler, Rollstuhl, Gepäck-Trolley, Einkaufswagen, Transportwagen, Hubwagen, Pkw, Gabelstapler | Objektbereiche, öffentliche Bereiche, private Bereiche | https://cdn.ais-online.de/m2/33/64033/images/60/48588660px1920x1097.jpg
Top Clean HIGH 42 mit Gummiprofil | barrierefrei | besondere Schalldämmanforderungen, erhöhter Schmutzanfall, normale Beanspruchung, starke Frequentierung | befahrbar, begehbar | R 11, R 13, R 9 | außen, innen | anthrazit, beige, blau, braun, grau, grün, hellgrau, rot, schwarz | Aluminium, Ethylen-Propylen-Dien-Kautschuk (EPDM), Polyamid (PA), Polypropylen (PP) | 42,00 | Gummi mit Bürstenprofil, Kassettenbürste, Rauhaarrips, Rauhaarrips mit Bürstenprofil, Rauhaarrips und Gummiprofil, Vollgummi | aufliegend, Rahmeneinbau | Bfl-s1, Cfl-s1 | 25,40 - 28,70 | 6.000,00 | 5,00 | 29,00 | Gepäck-Trolley, Einkaufswagen, Transportwagen, Hubwagen, Pkw, Gabelstapler, Rollstuhl, Gepäck-Trolley, Einkaufswagen, Transportwagen, Hubwagen, Pkw, Gabelstapler | Objektbereiche, öffentliche Bereiche, private Bereiche | https://cdn.ais-online.de/m2/33/64033/images/62/48588762px1920x1097.jpg
Top Clean HIGH 42 mit Gummiprofil und Bürstenprofil | barrierefrei | besondere Schalldämmanforderungen, erhöhter Schmutzanfall, normale Beanspruchung, starke Frequentierung | befahrbar, begehbar | R 11, R 13, R 9 | außen, innen | anthrazit, beige, blau, braun, grau, grün, hellgrau, rot, schwarz | Aluminium, Ethylen-Propylen-Dien-Kautschuk (EPDM), Polyamid (PA), Polypropylen (PP) | 42,00 | Gummi mit Bürstenprofil, Kassettenbürste, Rauhaarrips, Rauhaarrips mit Bürstenprofil, Rauhaarrips und Gummiprofil, Vollgummi | aufliegend, Rahmeneinbau | Bfl-s1, Cfl-s1 | 25,40 - 28,70 | 6.000,00 | 5,00 | 29,00 | Gepäck-Trolley, Einkaufswagen, Transportwagen, Hubwagen, Pkw, Gabelstapler, Rollstuhl, Gepäck-Trolley, Einkaufswagen, Transportwagen, Hubwagen, Pkw, Gabelstapler | Objektbereiche, öffentliche Bereiche, private Bereiche | https://cdn.ais-online.de/m2/33/64033/images/60/48588960px1920x1097.jpg
Top Clean HIGH 42 mit Rips | barrierefrei | besondere Schalldämmanforderungen, erhöhter Schmutzanfall, normale Beanspruchung, starke Frequentierung | befahrbar, begehbar | R 11, R 13, R 9 | außen, innen | anthrazit, beige, blau, braun, grau, grün, hellgrau, rot, schwarz | Aluminium, Ethylen-Propylen-Dien-Kautschuk (EPDM), Polyamid (PA), Polypropylen (PP) | 42,00 | Gummi mit Bürstenprofil, Kassettenbürste, Rauhaarrips, Rauhaarrips mit Bürstenprofil, Rauhaarrips und Gummiprofil, Vollgummi | aufliegend, Rahmeneinbau | Bfl-s1, Cfl-s1 | 25,40 - 28,70 | 6.000,00 | 5,00 | 29,00 | Gepäck-Trolley, Einkaufswagen, Transportwagen, Hubwagen, Pkw, Gabelstapler, Rollstuhl, Gepäck-Trolley, Einkaufswagen, Transportwagen, Hubwagen, Pkw, Gabelstapler | Objektbereiche, öffentliche Bereiche, private Bereiche | https://cdn.ais-online.de/m2/33/64033/images/37/48589337px1920x1097.jpg
Top Clean HIGH 42 mit Rips und Bürstenprofil | barrierefrei | besondere Schalldämmanforderungen, erhöhter Schmutzanfall, normale Beanspruchung, starke Frequentierung | befahrbar, begehbar | R 11, R 13, R 9 | außen, innen | anthrazit, beige, blau, braun, grau, grün, hellgrau, rot, schwarz | Aluminium, Ethylen-Propylen-Dien-Kautschuk (EPDM), Polyamid (PA), Polypropylen (PP) | 42,00 | Gummi mit Bürstenprofil, Kassettenbürste, Rauhaarrips, Rauhaarrips mit Bürstenprofil, Rauhaarrips und Gummiprofil, Vollgummi | aufliegend, Rahmeneinbau | Bfl-s1, Cfl-s1 | 25,40 - 28,70 | 6.000,00 | 5,00 | 29,00 | Gepäck-Trolley, Einkaufswagen, Transportwagen, Hubwagen, Pkw, Gabelstapler, Rollstuhl, Gepäck-Trolley, Einkaufswagen, Transportwagen, Hubwagen, Pkw, Gabelstapler | Objektbereiche, öffentliche Bereiche, private Bereiche | https://cdn.ais-online.de/m2/33/64033/images/68/48589068px1920x1097.jpg
Top Clean HIGH 42 mit Rips und Gummiprofil | barrierefrei | besondere Schalldämmanforderungen, erhöhter Schmutzanfall, normale Beanspruchung, starke Frequentierung | befahrbar, begehbar | R 11, R 13, R 9 | außen, innen | anthrazit, beige, blau, braun, grau, grün, hellgrau, rot, schwarz | Aluminium, Ethylen-Propylen-Dien-Kautschuk (EPDM), Polyamid (PA), Polypropylen (PP) | 42,00 | Gummi mit Bürstenprofil, Kassettenbürste, Rauhaarrips, Rauhaarrips mit Bürstenprofil, Rauhaarrips und Gummiprofil, Vollgummi | aufliegend, Rahmeneinbau | Bfl-s1, Cfl-s1 | 25,40 - 28,70 | 6.000,00 | 5,00 | 29,00 | Gepäck-Trolley, Einkaufswagen, Transportwagen, Hubwagen, Pkw, Gabelstapler, Rollstuhl, Gepäck-Trolley, Einkaufswagen, Transportwagen, Hubwagen, Pkw, Gabelstapler | Objektbereiche, öffentliche Bereiche, private Bereiche | https://cdn.ais-online.de/m2/33/64033/images/26/48588626px1920x1097.jpg
powered by Heinze