## fuma
fuma
Name | Barrierefreiheit | Beanspruchung | Belastbarkeit | Bewertungsgruppe Rutschgefahr | Einsatzort | Farbton | Werkstoff | Höhe (mm) | Aufbau | Befestigung | Brandverhalten | Gewicht (kg/m²) | max. Belastbarkeit (kg) | Profilabstand (mm) | Profilbreite (mm) | Befahrbar mit | Einsatzbereiche | Bilder
fuma Aluprofilmatte Top Clean STABIL | barrierefrei | besondere Schalldämmanforderungen, erhöhter Nässe-/Schneeanfall, erhöhter Schmutzanfall, normale Beanspruchung, starke Frequentierung | befahrbar, begehbar | R 11, R 13, R 9 | außen, innen | anthrazit, beige, blau, braun, grau, grün, hellgrau, rot, schwarz, silber | Aluminium, Ethylen-Propylen-Dien-Kautschuk (EPDM), Polyamid (PA), Polypropylen (PP) | 12,00 - 22,00 | Bürstenprofil, Gummi mit Bürstenleiste, Gummi mit Bürstenprofil, Gummi mit Kratzleiste, Rauhaarrips, Rauhaarrips mit Bürstenleiste, Rauhaarrips mit Bürstenprofil, Rauhaarrips mit Gummiprofil, Rauhaarrips mit Kratzleiste, Vollgummi | aufliegend, Rahmeneinbau | Bfl-s1, Cfl-s1 | 10,30 - 22,80 | 8.000,00 | 5,00 | 29,00 | Rollstuhl, Gepäck-Trolley, Einkaufswagen, Transportwagen, Hubwagen, Rollstuhl, Gepäck-Trolley, Einkaufswagen, Transportwagen, Hubwagen, Pkw, Gepäck-Trolley, Einkaufswagen, Transportwagen, Hubwagen, Gepäck-Trolley, Einkaufswagen, Transportwagen, Hubwagen, Pkw, Gepäck-Trolley, Einkaufswagen, Transportwagen, Rollstuhl, Gepäck-Trolley, Einkaufswagen, Transportwagen | Objektbereiche, öffentliche Bereiche, private Bereiche | https://cdn.ais-online.de/m2/33/64033/images/87/48589387px1920x1097.jpg https://cdn.ais-online.de/m2/33/64033/images/36/48589236px1920x1097.jpg https://cdn.ais-online.de/m2/33/64033/images/57/48589557px1920x1097.jpg https://cdn.ais-online.de/m2/33/64033/images/18/48588618px1920x1097.jpg https://cdn.ais-online.de/m2/33/64033/images/40/48588740px1920x1097.jpg https://cdn.ais-online.de/m2/33/64033/images/52/48588852px1920x1097.jpg https://cdn.ais-online.de/m2/33/64033/images/16/48588716px1920x1097.jpg https://cdn.ais-online.de/m2/33/64033/images/80/48588480px1920x1097.jpg https://cdn.ais-online.de/m2/33/64033/images/19/48589319px1920x1097.jpg https://cdn.ais-online.de/m2/33/64033/images/48/48588548px1920x1097.jpg https://cdn.ais-online.de/m2/33/64033/images/78/48588278px1920x1097.jpg https://cdn.ais-online.de/m2/33/64033/images/12/48588912px1920x1097.jpg https://cdn.ais-online.de/m2/33/64033/images/98/48588498px1920x1097.jpg https://cdn.ais-online.de/m2/33/64033/images/59/48589459px1920x1097.jpg https://cdn.ais-online.de/m2/33/64033/images/76/48588776px1920x1097.jpg https://cdn.ais-online.de/m2/33/64033/images/92/48588492px1920x1097.jpg https://cdn.ais-online.de/m2/33/64033/images/89/48589589px1920x1097.jpg https://cdn.ais-online.de/m2/33/64033/images/70/48588370px1920x1097.jpg https://cdn.ais-online.de/m2/33/64033/images/65/48589565px1920x1097.jpg https://cdn.ais-online.de/m2/33/64033/images/14/48588714px1920x1097.jpg https://cdn.ais-online.de/m2/33/64033/images/69/48589569px1920x1097.jpg https://cdn.ais-online.de/m2/33/64033/images/36/48589036px1920x1097.jpg https://cdn.ais-online.de/m2/33/64033/images/74/48588774px1920x1097.jpg https://cdn.ais-online.de/m2/33/64033/images/67/48589367px1920x1097.jpg https://cdn.ais-online.de/m2/33/64033/images/78/48588378px1920x1097.jpg https://cdn.ais-online.de/m2/33/64033/images/80/48588980px1920x1097.jpg https://cdn.ais-online.de/m2/33/64033/images/94/48588994px1920x1097.jpg https://cdn.ais-online.de/m2/33/64033/images/19/48589519px1920x1097.jpg
Top Clean STABIL 12 mit Bürstenprofil | barrierefrei | besondere Schalldämmanforderungen, erhöhter Nässe-/Schneeanfall, erhöhter Schmutzanfall, normale Beanspruchung, starke Frequentierung | befahrbar, begehbar | R 11, R 13, R 9 | außen, innen | anthrazit, beige, blau, braun, grau, grün, hellgrau, rot, schwarz, silber | Aluminium, Ethylen-Propylen-Dien-Kautschuk (EPDM), Polyamid (PA), Polypropylen (PP) | 12,00 - 22,00 | Bürstenprofil, Gummi mit Bürstenleiste, Gummi mit Bürstenprofil, Gummi mit Kratzleiste, Rauhaarrips, Rauhaarrips mit Bürstenleiste, Rauhaarrips mit Bürstenprofil, Rauhaarrips mit Gummiprofil, Rauhaarrips mit Kratzleiste, Vollgummi | aufliegend, Rahmeneinbau | Bfl-s1, Cfl-s1 | 10,30 - 22,80 | 8.000,00 | 5,00 | 29,00 | Rollstuhl, Gepäck-Trolley, Einkaufswagen, Transportwagen, Hubwagen, Rollstuhl, Gepäck-Trolley, Einkaufswagen, Transportwagen, Hubwagen, Pkw, Gepäck-Trolley, Einkaufswagen, Transportwagen, Hubwagen, Gepäck-Trolley, Einkaufswagen, Transportwagen, Hubwagen, Pkw, Gepäck-Trolley, Einkaufswagen, Transportwagen, Rollstuhl, Gepäck-Trolley, Einkaufswagen, Transportwagen | Objektbereiche, öffentliche Bereiche, private Bereiche | https://cdn.ais-online.de/m2/33/64033/images/78/48588378px1920x1097.jpg
Top Clean STABIL 12 mit Gummiprofil | barrierefrei | besondere Schalldämmanforderungen, erhöhter Nässe-/Schneeanfall, erhöhter Schmutzanfall, normale Beanspruchung, starke Frequentierung | befahrbar, begehbar | R 11, R 13, R 9 | außen, innen | anthrazit, beige, blau, braun, grau, grün, hellgrau, rot, schwarz, silber | Aluminium, Ethylen-Propylen-Dien-Kautschuk (EPDM), Polyamid (PA), Polypropylen (PP) | 12,00 - 22,00 | Bürstenprofil, Gummi mit Bürstenleiste, Gummi mit Bürstenprofil, Gummi mit Kratzleiste, Rauhaarrips, Rauhaarrips mit Bürstenleiste, Rauhaarrips mit Bürstenprofil, Rauhaarrips mit Gummiprofil, Rauhaarrips mit Kratzleiste, Vollgummi | aufliegend, Rahmeneinbau | Bfl-s1, Cfl-s1 | 10,30 - 22,80 | 8.000,00 | 5,00 | 29,00 | Rollstuhl, Gepäck-Trolley, Einkaufswagen, Transportwagen, Hubwagen, Rollstuhl, Gepäck-Trolley, Einkaufswagen, Transportwagen, Hubwagen, Pkw, Gepäck-Trolley, Einkaufswagen, Transportwagen, Hubwagen, Gepäck-Trolley, Einkaufswagen, Transportwagen, Hubwagen, Pkw, Gepäck-Trolley, Einkaufswagen, Transportwagen, Rollstuhl, Gepäck-Trolley, Einkaufswagen, Transportwagen | Objektbereiche, öffentliche Bereiche, private Bereiche | https://cdn.ais-online.de/m2/33/64033/images/94/48588994px1920x1097.jpg
Top Clean STABIL 12 mit Gummiprofil und Bürstenprofil | barrierefrei | besondere Schalldämmanforderungen, erhöhter Nässe-/Schneeanfall, erhöhter Schmutzanfall, normale Beanspruchung, starke Frequentierung | befahrbar, begehbar | R 11, R 13, R 9 | außen, innen | anthrazit, beige, blau, braun, grau, grün, hellgrau, rot, schwarz, silber | Aluminium, Ethylen-Propylen-Dien-Kautschuk (EPDM), Polyamid (PA), Polypropylen (PP) | 12,00 - 22,00 | Bürstenprofil, Gummi mit Bürstenleiste, Gummi mit Bürstenprofil, Gummi mit Kratzleiste, Rauhaarrips, Rauhaarrips mit Bürstenleiste, Rauhaarrips mit Bürstenprofil, Rauhaarrips mit Gummiprofil, Rauhaarrips mit Kratzleiste, Vollgummi | aufliegend, Rahmeneinbau | Bfl-s1, Cfl-s1 | 10,30 - 22,80 | 8.000,00 | 5,00 | 29,00 | Rollstuhl, Gepäck-Trolley, Einkaufswagen, Transportwagen, Hubwagen, Rollstuhl, Gepäck-Trolley, Einkaufswagen, Transportwagen, Hubwagen, Pkw, Gepäck-Trolley, Einkaufswagen, Transportwagen, Hubwagen, Gepäck-Trolley, Einkaufswagen, Transportwagen, Hubwagen, Pkw, Gepäck-Trolley, Einkaufswagen, Transportwagen, Rollstuhl, Gepäck-Trolley, Einkaufswagen, Transportwagen | Objektbereiche, öffentliche Bereiche, private Bereiche | https://cdn.ais-online.de/m2/33/64033/images/80/48588980px1920x1097.jpg
Top Clean STABIL 12 mit Gummiprofil und Kratzleiste | barrierefrei | besondere Schalldämmanforderungen, erhöhter Nässe-/Schneeanfall, erhöhter Schmutzanfall, normale Beanspruchung, starke Frequentierung | befahrbar, begehbar | R 11, R 13, R 9 | außen, innen | anthrazit, beige, blau, braun, grau, grün, hellgrau, rot, schwarz, silber | Aluminium, Ethylen-Propylen-Dien-Kautschuk (EPDM), Polyamid (PA), Polypropylen (PP) | 12,00 - 22,00 | Bürstenprofil, Gummi mit Bürstenleiste, Gummi mit Bürstenprofil, Gummi mit Kratzleiste, Rauhaarrips, Rauhaarrips mit Bürstenleiste, Rauhaarrips mit Bürstenprofil, Rauhaarrips mit Gummiprofil, Rauhaarrips mit Kratzleiste, Vollgummi | aufliegend, Rahmeneinbau | Bfl-s1, Cfl-s1 | 10,30 - 22,80 | 8.000,00 | 5,00 | 29,00 | Rollstuhl, Gepäck-Trolley, Einkaufswagen, Transportwagen, Hubwagen, Rollstuhl, Gepäck-Trolley, Einkaufswagen, Transportwagen, Hubwagen, Pkw, Gepäck-Trolley, Einkaufswagen, Transportwagen, Hubwagen, Gepäck-Trolley, Einkaufswagen, Transportwagen, Hubwagen, Pkw, Gepäck-Trolley, Einkaufswagen, Transportwagen, Rollstuhl, Gepäck-Trolley, Einkaufswagen, Transportwagen | Objektbereiche, öffentliche Bereiche, private Bereiche | https://cdn.ais-online.de/m2/33/64033/images/78/48588278px1920x1097.jpg
Top Clean STABIL 12 mit Rips | barrierefrei | besondere Schalldämmanforderungen, erhöhter Nässe-/Schneeanfall, erhöhter Schmutzanfall, normale Beanspruchung, starke Frequentierung | befahrbar, begehbar | R 11, R 13, R 9 | außen, innen | anthrazit, beige, blau, braun, grau, grün, hellgrau, rot, schwarz, silber | Aluminium, Ethylen-Propylen-Dien-Kautschuk (EPDM), Polyamid (PA), Polypropylen (PP) | 12,00 - 22,00 | Bürstenprofil, Gummi mit Bürstenleiste, Gummi mit Bürstenprofil, Gummi mit Kratzleiste, Rauhaarrips, Rauhaarrips mit Bürstenleiste, Rauhaarrips mit Bürstenprofil, Rauhaarrips mit Gummiprofil, Rauhaarrips mit Kratzleiste, Vollgummi | aufliegend, Rahmeneinbau | Bfl-s1, Cfl-s1 | 10,30 - 22,80 | 8.000,00 | 5,00 | 29,00 | Rollstuhl, Gepäck-Trolley, Einkaufswagen, Transportwagen, Hubwagen, Rollstuhl, Gepäck-Trolley, Einkaufswagen, Transportwagen, Hubwagen, Pkw, Gepäck-Trolley, Einkaufswagen, Transportwagen, Hubwagen, Gepäck-Trolley, Einkaufswagen, Transportwagen, Hubwagen, Pkw, Gepäck-Trolley, Einkaufswagen, Transportwagen, Rollstuhl, Gepäck-Trolley, Einkaufswagen, Transportwagen | Objektbereiche, öffentliche Bereiche, private Bereiche | https://cdn.ais-online.de/m2/33/64033/images/76/48588776px1920x1097.jpg
Top Clean STABIL 12 mit Rips und Bürstenprofil | barrierefrei | besondere Schalldämmanforderungen, erhöhter Nässe-/Schneeanfall, erhöhter Schmutzanfall, normale Beanspruchung, starke Frequentierung | befahrbar, begehbar | R 11, R 13, R 9 | außen, innen | anthrazit, beige, blau, braun, grau, grün, hellgrau, rot, schwarz, silber | Aluminium, Ethylen-Propylen-Dien-Kautschuk (EPDM), Polyamid (PA), Polypropylen (PP) | 12,00 - 22,00 | Bürstenprofil, Gummi mit Bürstenleiste, Gummi mit Bürstenprofil, Gummi mit Kratzleiste, Rauhaarrips, Rauhaarrips mit Bürstenleiste, Rauhaarrips mit Bürstenprofil, Rauhaarrips mit Gummiprofil, Rauhaarrips mit Kratzleiste, Vollgummi | aufliegend, Rahmeneinbau | Bfl-s1, Cfl-s1 | 10,30 - 22,80 | 8.000,00 | 5,00 | 29,00 | Rollstuhl, Gepäck-Trolley, Einkaufswagen, Transportwagen, Hubwagen, Rollstuhl, Gepäck-Trolley, Einkaufswagen, Transportwagen, Hubwagen, Pkw, Gepäck-Trolley, Einkaufswagen, Transportwagen, Hubwagen, Gepäck-Trolley, Einkaufswagen, Transportwagen, Hubwagen, Pkw, Gepäck-Trolley, Einkaufswagen, Transportwagen, Rollstuhl, Gepäck-Trolley, Einkaufswagen, Transportwagen | Objektbereiche, öffentliche Bereiche, private Bereiche | https://cdn.ais-online.de/m2/33/64033/images/52/48588852px1920x1097.jpg
Top Clean STABIL 12 mit Rips und Gummiprofil | barrierefrei | besondere Schalldämmanforderungen, erhöhter Nässe-/Schneeanfall, erhöhter Schmutzanfall, normale Beanspruchung, starke Frequentierung | befahrbar, begehbar | R 11, R 13, R 9 | außen, innen | anthrazit, beige, blau, braun, grau, grün, hellgrau, rot, schwarz, silber | Aluminium, Ethylen-Propylen-Dien-Kautschuk (EPDM), Polyamid (PA), Polypropylen (PP) | 12,00 - 22,00 | Bürstenprofil, Gummi mit Bürstenleiste, Gummi mit Bürstenprofil, Gummi mit Kratzleiste, Rauhaarrips, Rauhaarrips mit Bürstenleiste, Rauhaarrips mit Bürstenprofil, Rauhaarrips mit Gummiprofil, Rauhaarrips mit Kratzleiste, Vollgummi | aufliegend, Rahmeneinbau | Bfl-s1, Cfl-s1 | 10,30 - 22,80 | 8.000,00 | 5,00 | 29,00 | Rollstuhl, Gepäck-Trolley, Einkaufswagen, Transportwagen, Hubwagen, Rollstuhl, Gepäck-Trolley, Einkaufswagen, Transportwagen, Hubwagen, Pkw, Gepäck-Trolley, Einkaufswagen, Transportwagen, Hubwagen, Gepäck-Trolley, Einkaufswagen, Transportwagen, Hubwagen, Pkw, Gepäck-Trolley, Einkaufswagen, Transportwagen, Rollstuhl, Gepäck-Trolley, Einkaufswagen, Transportwagen | Objektbereiche, öffentliche Bereiche, private Bereiche | https://cdn.ais-online.de/m2/33/64033/images/40/48588740px1920x1097.jpg
Top Clean STABIL 12 mit Rips und Kratzleiste | barrierefrei | besondere Schalldämmanforderungen, erhöhter Nässe-/Schneeanfall, erhöhter Schmutzanfall, normale Beanspruchung, starke Frequentierung | befahrbar, begehbar | R 11, R 13, R 9 | außen, innen | anthrazit, beige, blau, braun, grau, grün, hellgrau, rot, schwarz, silber | Aluminium, Ethylen-Propylen-Dien-Kautschuk (EPDM), Polyamid (PA), Polypropylen (PP) | 12,00 - 22,00 | Bürstenprofil, Gummi mit Bürstenleiste, Gummi mit Bürstenprofil, Gummi mit Kratzleiste, Rauhaarrips, Rauhaarrips mit Bürstenleiste, Rauhaarrips mit Bürstenprofil, Rauhaarrips mit Gummiprofil, Rauhaarrips mit Kratzleiste, Vollgummi | aufliegend, Rahmeneinbau | Bfl-s1, Cfl-s1 | 10,30 - 22,80 | 8.000,00 | 5,00 | 29,00 | Rollstuhl, Gepäck-Trolley, Einkaufswagen, Transportwagen, Hubwagen, Rollstuhl, Gepäck-Trolley, Einkaufswagen, Transportwagen, Hubwagen, Pkw, Gepäck-Trolley, Einkaufswagen, Transportwagen, Hubwagen, Gepäck-Trolley, Einkaufswagen, Transportwagen, Hubwagen, Pkw, Gepäck-Trolley, Einkaufswagen, Transportwagen, Rollstuhl, Gepäck-Trolley, Einkaufswagen, Transportwagen | Objektbereiche, öffentliche Bereiche, private Bereiche | https://cdn.ais-online.de/m2/33/64033/images/16/48588716px1920x1097.jpg
Top Clean STABIL 17 mit Bürstenprofil | barrierefrei | besondere Schalldämmanforderungen, erhöhter Nässe-/Schneeanfall, erhöhter Schmutzanfall, normale Beanspruchung, starke Frequentierung | befahrbar, begehbar | R 11, R 13, R 9 | außen, innen | anthrazit, beige, blau, braun, grau, grün, hellgrau, rot, schwarz, silber | Aluminium, Ethylen-Propylen-Dien-Kautschuk (EPDM), Polyamid (PA), Polypropylen (PP) | 12,00 - 22,00 | Bürstenprofil, Gummi mit Bürstenleiste, Gummi mit Bürstenprofil, Gummi mit Kratzleiste, Rauhaarrips, Rauhaarrips mit Bürstenleiste, Rauhaarrips mit Bürstenprofil, Rauhaarrips mit Gummiprofil, Rauhaarrips mit Kratzleiste, Vollgummi | aufliegend, Rahmeneinbau | Bfl-s1, Cfl-s1 | 10,30 - 22,80 | 8.000,00 | 5,00 | 29,00 | Rollstuhl, Gepäck-Trolley, Einkaufswagen, Transportwagen, Hubwagen, Rollstuhl, Gepäck-Trolley, Einkaufswagen, Transportwagen, Hubwagen, Pkw, Gepäck-Trolley, Einkaufswagen, Transportwagen, Hubwagen, Gepäck-Trolley, Einkaufswagen, Transportwagen, Hubwagen, Pkw, Gepäck-Trolley, Einkaufswagen, Transportwagen, Rollstuhl, Gepäck-Trolley, Einkaufswagen, Transportwagen | Objektbereiche, öffentliche Bereiche, private Bereiche | https://cdn.ais-online.de/m2/33/64033/images/59/48589459px1920x1097.jpg
Top Clean STABIL 17 mit Gummiprofil | barrierefrei | besondere Schalldämmanforderungen, erhöhter Nässe-/Schneeanfall, erhöhter Schmutzanfall, normale Beanspruchung, starke Frequentierung | befahrbar, begehbar | R 11, R 13, R 9 | außen, innen | anthrazit, beige, blau, braun, grau, grün, hellgrau, rot, schwarz, silber | Aluminium, Ethylen-Propylen-Dien-Kautschuk (EPDM), Polyamid (PA), Polypropylen (PP) | 12,00 - 22,00 | Bürstenprofil, Gummi mit Bürstenleiste, Gummi mit Bürstenprofil, Gummi mit Kratzleiste, Rauhaarrips, Rauhaarrips mit Bürstenleiste, Rauhaarrips mit Bürstenprofil, Rauhaarrips mit Gummiprofil, Rauhaarrips mit Kratzleiste, Vollgummi | aufliegend, Rahmeneinbau | Bfl-s1, Cfl-s1 | 10,30 - 22,80 | 8.000,00 | 5,00 | 29,00 | Rollstuhl, Gepäck-Trolley, Einkaufswagen, Transportwagen, Hubwagen, Rollstuhl, Gepäck-Trolley, Einkaufswagen, Transportwagen, Hubwagen, Pkw, Gepäck-Trolley, Einkaufswagen, Transportwagen, Hubwagen, Gepäck-Trolley, Einkaufswagen, Transportwagen, Hubwagen, Pkw, Gepäck-Trolley, Einkaufswagen, Transportwagen, Rollstuhl, Gepäck-Trolley, Einkaufswagen, Transportwagen | Objektbereiche, öffentliche Bereiche, private Bereiche | https://cdn.ais-online.de/m2/33/64033/images/87/48589387px1920x1097.jpg
Top Clean STABIL 17 mit Gummiprofil und Bürstenleiste | barrierefrei | besondere Schalldämmanforderungen, erhöhter Nässe-/Schneeanfall, erhöhter Schmutzanfall, normale Beanspruchung, starke Frequentierung | befahrbar, begehbar | R 11, R 13, R 9 | außen, innen | anthrazit, beige, blau, braun, grau, grün, hellgrau, rot, schwarz, silber | Aluminium, Ethylen-Propylen-Dien-Kautschuk (EPDM), Polyamid (PA), Polypropylen (PP) | 12,00 - 22,00 | Bürstenprofil, Gummi mit Bürstenleiste, Gummi mit Bürstenprofil, Gummi mit Kratzleiste, Rauhaarrips, Rauhaarrips mit Bürstenleiste, Rauhaarrips mit Bürstenprofil, Rauhaarrips mit Gummiprofil, Rauhaarrips mit Kratzleiste, Vollgummi | aufliegend, Rahmeneinbau | Bfl-s1, Cfl-s1 | 10,30 - 22,80 | 8.000,00 | 5,00 | 29,00 | Rollstuhl, Gepäck-Trolley, Einkaufswagen, Transportwagen, Hubwagen, Rollstuhl, Gepäck-Trolley, Einkaufswagen, Transportwagen, Hubwagen, Pkw, Gepäck-Trolley, Einkaufswagen, Transportwagen, Hubwagen, Gepäck-Trolley, Einkaufswagen, Transportwagen, Hubwagen, Pkw, Gepäck-Trolley, Einkaufswagen, Transportwagen, Rollstuhl, Gepäck-Trolley, Einkaufswagen, Transportwagen | Objektbereiche, öffentliche Bereiche, private Bereiche | https://cdn.ais-online.de/m2/33/64033/images/48/48588548px1920x1097.jpg
Top Clean STABIL 17 mit Gummiprofil und Bürstenprofil | barrierefrei | besondere Schalldämmanforderungen, erhöhter Nässe-/Schneeanfall, erhöhter Schmutzanfall, normale Beanspruchung, starke Frequentierung | befahrbar, begehbar | R 11, R 13, R 9 | außen, innen | anthrazit, beige, blau, braun, grau, grün, hellgrau, rot, schwarz, silber | Aluminium, Ethylen-Propylen-Dien-Kautschuk (EPDM), Polyamid (PA), Polypropylen (PP) | 12,00 - 22,00 | Bürstenprofil, Gummi mit Bürstenleiste, Gummi mit Bürstenprofil, Gummi mit Kratzleiste, Rauhaarrips, Rauhaarrips mit Bürstenleiste, Rauhaarrips mit Bürstenprofil, Rauhaarrips mit Gummiprofil, Rauhaarrips mit Kratzleiste, Vollgummi | aufliegend, Rahmeneinbau | Bfl-s1, Cfl-s1 | 10,30 - 22,80 | 8.000,00 | 5,00 | 29,00 | Rollstuhl, Gepäck-Trolley, Einkaufswagen, Transportwagen, Hubwagen, Rollstuhl, Gepäck-Trolley, Einkaufswagen, Transportwagen, Hubwagen, Pkw, Gepäck-Trolley, Einkaufswagen, Transportwagen, Hubwagen, Gepäck-Trolley, Einkaufswagen, Transportwagen, Hubwagen, Pkw, Gepäck-Trolley, Einkaufswagen, Transportwagen, Rollstuhl, Gepäck-Trolley, Einkaufswagen, Transportwagen | Objektbereiche, öffentliche Bereiche, private Bereiche | https://cdn.ais-online.de/m2/33/64033/images/65/48589565px1920x1097.jpg
Top Clean STABIL 17 mit Gummiprofil und Kratzleiste | barrierefrei | besondere Schalldämmanforderungen, erhöhter Nässe-/Schneeanfall, erhöhter Schmutzanfall, normale Beanspruchung, starke Frequentierung | befahrbar, begehbar | R 11, R 13, R 9 | außen, innen | anthrazit, beige, blau, braun, grau, grün, hellgrau, rot, schwarz, silber | Aluminium, Ethylen-Propylen-Dien-Kautschuk (EPDM), Polyamid (PA), Polypropylen (PP) | 12,00 - 22,00 | Bürstenprofil, Gummi mit Bürstenleiste, Gummi mit Bürstenprofil, Gummi mit Kratzleiste, Rauhaarrips, Rauhaarrips mit Bürstenleiste, Rauhaarrips mit Bürstenprofil, Rauhaarrips mit Gummiprofil, Rauhaarrips mit Kratzleiste, Vollgummi | aufliegend, Rahmeneinbau | Bfl-s1, Cfl-s1 | 10,30 - 22,80 | 8.000,00 | 5,00 | 29,00 | Rollstuhl, Gepäck-Trolley, Einkaufswagen, Transportwagen, Hubwagen, Rollstuhl, Gepäck-Trolley, Einkaufswagen, Transportwagen, Hubwagen, Pkw, Gepäck-Trolley, Einkaufswagen, Transportwagen, Hubwagen, Gepäck-Trolley, Einkaufswagen, Transportwagen, Hubwagen, Pkw, Gepäck-Trolley, Einkaufswagen, Transportwagen, Rollstuhl, Gepäck-Trolley, Einkaufswagen, Transportwagen | Objektbereiche, öffentliche Bereiche, private Bereiche | https://cdn.ais-online.de/m2/33/64033/images/80/48588480px1920x1097.jpg
Top Clean STABIL 17 mit Rips | barrierefrei | besondere Schalldämmanforderungen, erhöhter Nässe-/Schneeanfall, erhöhter Schmutzanfall, normale Beanspruchung, starke Frequentierung | befahrbar, begehbar | R 11, R 13, R 9 | außen, innen | anthrazit, beige, blau, braun, grau, grün, hellgrau, rot, schwarz, silber | Aluminium, Ethylen-Propylen-Dien-Kautschuk (EPDM), Polyamid (PA), Polypropylen (PP) | 12,00 - 22,00 | Bürstenprofil, Gummi mit Bürstenleiste, Gummi mit Bürstenprofil, Gummi mit Kratzleiste, Rauhaarrips, Rauhaarrips mit Bürstenleiste, Rauhaarrips mit Bürstenprofil, Rauhaarrips mit Gummiprofil, Rauhaarrips mit Kratzleiste, Vollgummi | aufliegend, Rahmeneinbau | Bfl-s1, Cfl-s1 | 10,30 - 22,80 | 8.000,00 | 5,00 | 29,00 | Rollstuhl, Gepäck-Trolley, Einkaufswagen, Transportwagen, Hubwagen, Rollstuhl, Gepäck-Trolley, Einkaufswagen, Transportwagen, Hubwagen, Pkw, Gepäck-Trolley, Einkaufswagen, Transportwagen, Hubwagen, Gepäck-Trolley, Einkaufswagen, Transportwagen, Hubwagen, Pkw, Gepäck-Trolley, Einkaufswagen, Transportwagen, Rollstuhl, Gepäck-Trolley, Einkaufswagen, Transportwagen | Objektbereiche, öffentliche Bereiche, private Bereiche | https://cdn.ais-online.de/m2/33/64033/images/67/48589367px1920x1097.jpg
Top Clean STABIL 17 mit Rips und Bürstenleiste | barrierefrei | besondere Schalldämmanforderungen, erhöhter Nässe-/Schneeanfall, erhöhter Schmutzanfall, normale Beanspruchung, starke Frequentierung | befahrbar, begehbar | R 11, R 13, R 9 | außen, innen | anthrazit, beige, blau, braun, grau, grün, hellgrau, rot, schwarz, silber | Aluminium, Ethylen-Propylen-Dien-Kautschuk (EPDM), Polyamid (PA), Polypropylen (PP) | 12,00 - 22,00 | Bürstenprofil, Gummi mit Bürstenleiste, Gummi mit Bürstenprofil, Gummi mit Kratzleiste, Rauhaarrips, Rauhaarrips mit Bürstenleiste, Rauhaarrips mit Bürstenprofil, Rauhaarrips mit Gummiprofil, Rauhaarrips mit Kratzleiste, Vollgummi | aufliegend, Rahmeneinbau | Bfl-s1, Cfl-s1 | 10,30 - 22,80 | 8.000,00 | 5,00 | 29,00 | Rollstuhl, Gepäck-Trolley, Einkaufswagen, Transportwagen, Hubwagen, Rollstuhl, Gepäck-Trolley, Einkaufswagen, Transportwagen, Hubwagen, Pkw, Gepäck-Trolley, Einkaufswagen, Transportwagen, Hubwagen, Gepäck-Trolley, Einkaufswagen, Transportwagen, Hubwagen, Pkw, Gepäck-Trolley, Einkaufswagen, Transportwagen, Rollstuhl, Gepäck-Trolley, Einkaufswagen, Transportwagen | Objektbereiche, öffentliche Bereiche, private Bereiche | https://cdn.ais-online.de/m2/33/64033/images/12/48588912px1920x1097.jpg
Top Clean STABIL 17 mit Rips und Bürstenprofil | barrierefrei | besondere Schalldämmanforderungen, erhöhter Nässe-/Schneeanfall, erhöhter Schmutzanfall, normale Beanspruchung, starke Frequentierung | befahrbar, begehbar | R 11, R 13, R 9 | außen, innen | anthrazit, beige, blau, braun, grau, grün, hellgrau, rot, schwarz, silber | Aluminium, Ethylen-Propylen-Dien-Kautschuk (EPDM), Polyamid (PA), Polypropylen (PP) | 12,00 - 22,00 | Bürstenprofil, Gummi mit Bürstenleiste, Gummi mit Bürstenprofil, Gummi mit Kratzleiste, Rauhaarrips, Rauhaarrips mit Bürstenleiste, Rauhaarrips mit Bürstenprofil, Rauhaarrips mit Gummiprofil, Rauhaarrips mit Kratzleiste, Vollgummi | aufliegend, Rahmeneinbau | Bfl-s1, Cfl-s1 | 10,30 - 22,80 | 8.000,00 | 5,00 | 29,00 | Rollstuhl, Gepäck-Trolley, Einkaufswagen, Transportwagen, Hubwagen, Rollstuhl, Gepäck-Trolley, Einkaufswagen, Transportwagen, Hubwagen, Pkw, Gepäck-Trolley, Einkaufswagen, Transportwagen, Hubwagen, Gepäck-Trolley, Einkaufswagen, Transportwagen, Hubwagen, Pkw, Gepäck-Trolley, Einkaufswagen, Transportwagen, Rollstuhl, Gepäck-Trolley, Einkaufswagen, Transportwagen | Objektbereiche, öffentliche Bereiche, private Bereiche | https://cdn.ais-online.de/m2/33/64033/images/69/48589569px1920x1097.jpg
Top Clean STABIL 17 mit Rips und Gummiprofil | barrierefrei | besondere Schalldämmanforderungen, erhöhter Nässe-/Schneeanfall, erhöhter Schmutzanfall, normale Beanspruchung, starke Frequentierung | befahrbar, begehbar | R 11, R 13, R 9 | außen, innen | anthrazit, beige, blau, braun, grau, grün, hellgrau, rot, schwarz, silber | Aluminium, Ethylen-Propylen-Dien-Kautschuk (EPDM), Polyamid (PA), Polypropylen (PP) | 12,00 - 22,00 | Bürstenprofil, Gummi mit Bürstenleiste, Gummi mit Bürstenprofil, Gummi mit Kratzleiste, Rauhaarrips, Rauhaarrips mit Bürstenleiste, Rauhaarrips mit Bürstenprofil, Rauhaarrips mit Gummiprofil, Rauhaarrips mit Kratzleiste, Vollgummi | aufliegend, Rahmeneinbau | Bfl-s1, Cfl-s1 | 10,30 - 22,80 | 8.000,00 | 5,00 | 29,00 | Rollstuhl, Gepäck-Trolley, Einkaufswagen, Transportwagen, Hubwagen, Rollstuhl, Gepäck-Trolley, Einkaufswagen, Transportwagen, Hubwagen, Pkw, Gepäck-Trolley, Einkaufswagen, Transportwagen, Hubwagen, Gepäck-Trolley, Einkaufswagen, Transportwagen, Hubwagen, Pkw, Gepäck-Trolley, Einkaufswagen, Transportwagen, Rollstuhl, Gepäck-Trolley, Einkaufswagen, Transportwagen | Objektbereiche, öffentliche Bereiche, private Bereiche | https://cdn.ais-online.de/m2/33/64033/images/36/48589236px1920x1097.jpg
Top Clean STABIL 17 mit Rips und Kratzleiste | barrierefrei | besondere Schalldämmanforderungen, erhöhter Nässe-/Schneeanfall, erhöhter Schmutzanfall, normale Beanspruchung, starke Frequentierung | befahrbar, begehbar | R 11, R 13, R 9 | außen, innen | anthrazit, beige, blau, braun, grau, grün, hellgrau, rot, schwarz, silber | Aluminium, Ethylen-Propylen-Dien-Kautschuk (EPDM), Polyamid (PA), Polypropylen (PP) | 12,00 - 22,00 | Bürstenprofil, Gummi mit Bürstenleiste, Gummi mit Bürstenprofil, Gummi mit Kratzleiste, Rauhaarrips, Rauhaarrips mit Bürstenleiste, Rauhaarrips mit Bürstenprofil, Rauhaarrips mit Gummiprofil, Rauhaarrips mit Kratzleiste, Vollgummi | aufliegend, Rahmeneinbau | Bfl-s1, Cfl-s1 | 10,30 - 22,80 | 8.000,00 | 5,00 | 29,00 | Rollstuhl, Gepäck-Trolley, Einkaufswagen, Transportwagen, Hubwagen, Rollstuhl, Gepäck-Trolley, Einkaufswagen, Transportwagen, Hubwagen, Pkw, Gepäck-Trolley, Einkaufswagen, Transportwagen, Hubwagen, Gepäck-Trolley, Einkaufswagen, Transportwagen, Hubwagen, Pkw, Gepäck-Trolley, Einkaufswagen, Transportwagen, Rollstuhl, Gepäck-Trolley, Einkaufswagen, Transportwagen | Objektbereiche, öffentliche Bereiche, private Bereiche | https://cdn.ais-online.de/m2/33/64033/images/70/48588370px1920x1097.jpg
Top Clean STABIL 22 mit Bürstenprofil | barrierefrei | besondere Schalldämmanforderungen, erhöhter Nässe-/Schneeanfall, erhöhter Schmutzanfall, normale Beanspruchung, starke Frequentierung | befahrbar, begehbar | R 11, R 13, R 9 | außen, innen | anthrazit, beige, blau, braun, grau, grün, hellgrau, rot, schwarz, silber | Aluminium, Ethylen-Propylen-Dien-Kautschuk (EPDM), Polyamid (PA), Polypropylen (PP) | 12,00 - 22,00 | Bürstenprofil, Gummi mit Bürstenleiste, Gummi mit Bürstenprofil, Gummi mit Kratzleiste, Rauhaarrips, Rauhaarrips mit Bürstenleiste, Rauhaarrips mit Bürstenprofil, Rauhaarrips mit Gummiprofil, Rauhaarrips mit Kratzleiste, Vollgummi | aufliegend, Rahmeneinbau | Bfl-s1, Cfl-s1 | 10,30 - 22,80 | 8.000,00 | 5,00 | 29,00 | Rollstuhl, Gepäck-Trolley, Einkaufswagen, Transportwagen, Hubwagen, Rollstuhl, Gepäck-Trolley, Einkaufswagen, Transportwagen, Hubwagen, Pkw, Gepäck-Trolley, Einkaufswagen, Transportwagen, Hubwagen, Gepäck-Trolley, Einkaufswagen, Transportwagen, Hubwagen, Pkw, Gepäck-Trolley, Einkaufswagen, Transportwagen, Rollstuhl, Gepäck-Trolley, Einkaufswagen, Transportwagen | Objektbereiche, öffentliche Bereiche, private Bereiche | https://cdn.ais-online.de/m2/33/64033/images/57/48589557px1920x1097.jpg
Top Clean STABIL 22 mit Gummiprofil | barrierefrei | besondere Schalldämmanforderungen, erhöhter Nässe-/Schneeanfall, erhöhter Schmutzanfall, normale Beanspruchung, starke Frequentierung | befahrbar, begehbar | R 11, R 13, R 9 | außen, innen | anthrazit, beige, blau, braun, grau, grün, hellgrau, rot, schwarz, silber | Aluminium, Ethylen-Propylen-Dien-Kautschuk (EPDM), Polyamid (PA), Polypropylen (PP) | 12,00 - 22,00 | Bürstenprofil, Gummi mit Bürstenleiste, Gummi mit Bürstenprofil, Gummi mit Kratzleiste, Rauhaarrips, Rauhaarrips mit Bürstenleiste, Rauhaarrips mit Bürstenprofil, Rauhaarrips mit Gummiprofil, Rauhaarrips mit Kratzleiste, Vollgummi | aufliegend, Rahmeneinbau | Bfl-s1, Cfl-s1 | 10,30 - 22,80 | 8.000,00 | 5,00 | 29,00 | Rollstuhl, Gepäck-Trolley, Einkaufswagen, Transportwagen, Hubwagen, Rollstuhl, Gepäck-Trolley, Einkaufswagen, Transportwagen, Hubwagen, Pkw, Gepäck-Trolley, Einkaufswagen, Transportwagen, Hubwagen, Gepäck-Trolley, Einkaufswagen, Transportwagen, Hubwagen, Pkw, Gepäck-Trolley, Einkaufswagen, Transportwagen, Rollstuhl, Gepäck-Trolley, Einkaufswagen, Transportwagen | Objektbereiche, öffentliche Bereiche, private Bereiche | https://cdn.ais-online.de/m2/33/64033/images/92/48588492px1920x1097.jpg
Top Clean STABIL 22 mit Gummiprofil und Bürstenleiste | barrierefrei | besondere Schalldämmanforderungen, erhöhter Nässe-/Schneeanfall, erhöhter Schmutzanfall, normale Beanspruchung, starke Frequentierung | befahrbar, begehbar | R 11, R 13, R 9 | außen, innen | anthrazit, beige, blau, braun, grau, grün, hellgrau, rot, schwarz, silber | Aluminium, Ethylen-Propylen-Dien-Kautschuk (EPDM), Polyamid (PA), Polypropylen (PP) | 12,00 - 22,00 | Bürstenprofil, Gummi mit Bürstenleiste, Gummi mit Bürstenprofil, Gummi mit Kratzleiste, Rauhaarrips, Rauhaarrips mit Bürstenleiste, Rauhaarrips mit Bürstenprofil, Rauhaarrips mit Gummiprofil, Rauhaarrips mit Kratzleiste, Vollgummi | aufliegend, Rahmeneinbau | Bfl-s1, Cfl-s1 | 10,30 - 22,80 | 8.000,00 | 5,00 | 29,00 | Rollstuhl, Gepäck-Trolley, Einkaufswagen, Transportwagen, Hubwagen, Rollstuhl, Gepäck-Trolley, Einkaufswagen, Transportwagen, Hubwagen, Pkw, Gepäck-Trolley, Einkaufswagen, Transportwagen, Hubwagen, Gepäck-Trolley, Einkaufswagen, Transportwagen, Hubwagen, Pkw, Gepäck-Trolley, Einkaufswagen, Transportwagen, Rollstuhl, Gepäck-Trolley, Einkaufswagen, Transportwagen | Objektbereiche, öffentliche Bereiche, private Bereiche | https://cdn.ais-online.de/m2/33/64033/images/98/48588498px1920x1097.jpg
Top Clean STABIL 22 mit Gummiprofil und Bürstenprofil | barrierefrei | besondere Schalldämmanforderungen, erhöhter Nässe-/Schneeanfall, erhöhter Schmutzanfall, normale Beanspruchung, starke Frequentierung | befahrbar, begehbar | R 11, R 13, R 9 | außen, innen | anthrazit, beige, blau, braun, grau, grün, hellgrau, rot, schwarz, silber | Aluminium, Ethylen-Propylen-Dien-Kautschuk (EPDM), Polyamid (PA), Polypropylen (PP) | 12,00 - 22,00 | Bürstenprofil, Gummi mit Bürstenleiste, Gummi mit Bürstenprofil, Gummi mit Kratzleiste, Rauhaarrips, Rauhaarrips mit Bürstenleiste, Rauhaarrips mit Bürstenprofil, Rauhaarrips mit Gummiprofil, Rauhaarrips mit Kratzleiste, Vollgummi | aufliegend, Rahmeneinbau | Bfl-s1, Cfl-s1 | 10,30 - 22,80 | 8.000,00 | 5,00 | 29,00 | Rollstuhl, Gepäck-Trolley, Einkaufswagen, Transportwagen, Hubwagen, Rollstuhl, Gepäck-Trolley, Einkaufswagen, Transportwagen, Hubwagen, Pkw, Gepäck-Trolley, Einkaufswagen, Transportwagen, Hubwagen, Gepäck-Trolley, Einkaufswagen, Transportwagen, Hubwagen, Pkw, Gepäck-Trolley, Einkaufswagen, Transportwagen, Rollstuhl, Gepäck-Trolley, Einkaufswagen, Transportwagen | Objektbereiche, öffentliche Bereiche, private Bereiche | https://cdn.ais-online.de/m2/33/64033/images/14/48588714px1920x1097.jpg
Top Clean STABIL 22 mit Gummiprofil und Kratzleiste | barrierefrei | besondere Schalldämmanforderungen, erhöhter Nässe-/Schneeanfall, erhöhter Schmutzanfall, normale Beanspruchung, starke Frequentierung | befahrbar, begehbar | R 11, R 13, R 9 | außen, innen | anthrazit, beige, blau, braun, grau, grün, hellgrau, rot, schwarz, silber | Aluminium, Ethylen-Propylen-Dien-Kautschuk (EPDM), Polyamid (PA), Polypropylen (PP) | 12,00 - 22,00 | Bürstenprofil, Gummi mit Bürstenleiste, Gummi mit Bürstenprofil, Gummi mit Kratzleiste, Rauhaarrips, Rauhaarrips mit Bürstenleiste, Rauhaarrips mit Bürstenprofil, Rauhaarrips mit Gummiprofil, Rauhaarrips mit Kratzleiste, Vollgummi | aufliegend, Rahmeneinbau | Bfl-s1, Cfl-s1 | 10,30 - 22,80 | 8.000,00 | 5,00 | 29,00 | Rollstuhl, Gepäck-Trolley, Einkaufswagen, Transportwagen, Hubwagen, Rollstuhl, Gepäck-Trolley, Einkaufswagen, Transportwagen, Hubwagen, Pkw, Gepäck-Trolley, Einkaufswagen, Transportwagen, Hubwagen, Gepäck-Trolley, Einkaufswagen, Transportwagen, Hubwagen, Pkw, Gepäck-Trolley, Einkaufswagen, Transportwagen, Rollstuhl, Gepäck-Trolley, Einkaufswagen, Transportwagen | Objektbereiche, öffentliche Bereiche, private Bereiche | https://cdn.ais-online.de/m2/33/64033/images/19/48589519px1920x1097.jpg
Top Clean STABIL 22 mit Rips | barrierefrei | besondere Schalldämmanforderungen, erhöhter Nässe-/Schneeanfall, erhöhter Schmutzanfall, normale Beanspruchung, starke Frequentierung | befahrbar, begehbar | R 11, R 13, R 9 | außen, innen | anthrazit, beige, blau, braun, grau, grün, hellgrau, rot, schwarz, silber | Aluminium, Ethylen-Propylen-Dien-Kautschuk (EPDM), Polyamid (PA), Polypropylen (PP) | 12,00 - 22,00 | Bürstenprofil, Gummi mit Bürstenleiste, Gummi mit Bürstenprofil, Gummi mit Kratzleiste, Rauhaarrips, Rauhaarrips mit Bürstenleiste, Rauhaarrips mit Bürstenprofil, Rauhaarrips mit Gummiprofil, Rauhaarrips mit Kratzleiste, Vollgummi | aufliegend, Rahmeneinbau | Bfl-s1, Cfl-s1 | 10,30 - 22,80 | 8.000,00 | 5,00 | 29,00 | Rollstuhl, Gepäck-Trolley, Einkaufswagen, Transportwagen, Hubwagen, Rollstuhl, Gepäck-Trolley, Einkaufswagen, Transportwagen, Hubwagen, Pkw, Gepäck-Trolley, Einkaufswagen, Transportwagen, Hubwagen, Gepäck-Trolley, Einkaufswagen, Transportwagen, Hubwagen, Pkw, Gepäck-Trolley, Einkaufswagen, Transportwagen, Rollstuhl, Gepäck-Trolley, Einkaufswagen, Transportwagen | Objektbereiche, öffentliche Bereiche, private Bereiche | https://cdn.ais-online.de/m2/33/64033/images/36/48589036px1920x1097.jpg
Top Clean STABIL 22 mit Rips und Bürstenleiste | barrierefrei | besondere Schalldämmanforderungen, erhöhter Nässe-/Schneeanfall, erhöhter Schmutzanfall, normale Beanspruchung, starke Frequentierung | befahrbar, begehbar | R 11, R 13, R 9 | außen, innen | anthrazit, beige, blau, braun, grau, grün, hellgrau, rot, schwarz, silber | Aluminium, Ethylen-Propylen-Dien-Kautschuk (EPDM), Polyamid (PA), Polypropylen (PP) | 12,00 - 22,00 | Bürstenprofil, Gummi mit Bürstenleiste, Gummi mit Bürstenprofil, Gummi mit Kratzleiste, Rauhaarrips, Rauhaarrips mit Bürstenleiste, Rauhaarrips mit Bürstenprofil, Rauhaarrips mit Gummiprofil, Rauhaarrips mit Kratzleiste, Vollgummi | aufliegend, Rahmeneinbau | Bfl-s1, Cfl-s1 | 10,30 - 22,80 | 8.000,00 | 5,00 | 29,00 | Rollstuhl, Gepäck-Trolley, Einkaufswagen, Transportwagen, Hubwagen, Rollstuhl, Gepäck-Trolley, Einkaufswagen, Transportwagen, Hubwagen, Pkw, Gepäck-Trolley, Einkaufswagen, Transportwagen, Hubwagen, Gepäck-Trolley, Einkaufswagen, Transportwagen, Hubwagen, Pkw, Gepäck-Trolley, Einkaufswagen, Transportwagen, Rollstuhl, Gepäck-Trolley, Einkaufswagen, Transportwagen | Objektbereiche, öffentliche Bereiche, private Bereiche | https://cdn.ais-online.de/m2/33/64033/images/19/48589319px1920x1097.jpg
Top Clean STABIL 22 mit Rips und Bürstenprofil | barrierefrei | besondere Schalldämmanforderungen, erhöhter Nässe-/Schneeanfall, erhöhter Schmutzanfall, normale Beanspruchung, starke Frequentierung | befahrbar, begehbar | R 11, R 13, R 9 | außen, innen | anthrazit, beige, blau, braun, grau, grün, hellgrau, rot, schwarz, silber | Aluminium, Ethylen-Propylen-Dien-Kautschuk (EPDM), Polyamid (PA), Polypropylen (PP) | 12,00 - 22,00 | Bürstenprofil, Gummi mit Bürstenleiste, Gummi mit Bürstenprofil, Gummi mit Kratzleiste, Rauhaarrips, Rauhaarrips mit Bürstenleiste, Rauhaarrips mit Bürstenprofil, Rauhaarrips mit Gummiprofil, Rauhaarrips mit Kratzleiste, Vollgummi | aufliegend, Rahmeneinbau | Bfl-s1, Cfl-s1 | 10,30 - 22,80 | 8.000,00 | 5,00 | 29,00 | Rollstuhl, Gepäck-Trolley, Einkaufswagen, Transportwagen, Hubwagen, Rollstuhl, Gepäck-Trolley, Einkaufswagen, Transportwagen, Hubwagen, Pkw, Gepäck-Trolley, Einkaufswagen, Transportwagen, Hubwagen, Gepäck-Trolley, Einkaufswagen, Transportwagen, Hubwagen, Pkw, Gepäck-Trolley, Einkaufswagen, Transportwagen, Rollstuhl, Gepäck-Trolley, Einkaufswagen, Transportwagen | Objektbereiche, öffentliche Bereiche, private Bereiche | https://cdn.ais-online.de/m2/33/64033/images/74/48588774px1920x1097.jpg
Top Clean STABIL 22 mit Rips und Gummiprofil | barrierefrei | besondere Schalldämmanforderungen, erhöhter Nässe-/Schneeanfall, erhöhter Schmutzanfall, normale Beanspruchung, starke Frequentierung | befahrbar, begehbar | R 11, R 13, R 9 | außen, innen | anthrazit, beige, blau, braun, grau, grün, hellgrau, rot, schwarz, silber | Aluminium, Ethylen-Propylen-Dien-Kautschuk (EPDM), Polyamid (PA), Polypropylen (PP) | 12,00 - 22,00 | Bürstenprofil, Gummi mit Bürstenleiste, Gummi mit Bürstenprofil, Gummi mit Kratzleiste, Rauhaarrips, Rauhaarrips mit Bürstenleiste, Rauhaarrips mit Bürstenprofil, Rauhaarrips mit Gummiprofil, Rauhaarrips mit Kratzleiste, Vollgummi | aufliegend, Rahmeneinbau | Bfl-s1, Cfl-s1 | 10,30 - 22,80 | 8.000,00 | 5,00 | 29,00 | Rollstuhl, Gepäck-Trolley, Einkaufswagen, Transportwagen, Hubwagen, Rollstuhl, Gepäck-Trolley, Einkaufswagen, Transportwagen, Hubwagen, Pkw, Gepäck-Trolley, Einkaufswagen, Transportwagen, Hubwagen, Gepäck-Trolley, Einkaufswagen, Transportwagen, Hubwagen, Pkw, Gepäck-Trolley, Einkaufswagen, Transportwagen, Rollstuhl, Gepäck-Trolley, Einkaufswagen, Transportwagen | Objektbereiche, öffentliche Bereiche, private Bereiche | https://cdn.ais-online.de/m2/33/64033/images/18/48588618px1920x1097.jpg
Top Clean STABIL 22 mit Rips und Kratzleiste | barrierefrei | besondere Schalldämmanforderungen, erhöhter Nässe-/Schneeanfall, erhöhter Schmutzanfall, normale Beanspruchung, starke Frequentierung | befahrbar, begehbar | R 11, R 13, R 9 | außen, innen | anthrazit, beige, blau, braun, grau, grün, hellgrau, rot, schwarz, silber | Aluminium, Ethylen-Propylen-Dien-Kautschuk (EPDM), Polyamid (PA), Polypropylen (PP) | 12,00 - 22,00 | Bürstenprofil, Gummi mit Bürstenleiste, Gummi mit Bürstenprofil, Gummi mit Kratzleiste, Rauhaarrips, Rauhaarrips mit Bürstenleiste, Rauhaarrips mit Bürstenprofil, Rauhaarrips mit Gummiprofil, Rauhaarrips mit Kratzleiste, Vollgummi | aufliegend, Rahmeneinbau | Bfl-s1, Cfl-s1 | 10,30 - 22,80 | 8.000,00 | 5,00 | 29,00 | Rollstuhl, Gepäck-Trolley, Einkaufswagen, Transportwagen, Hubwagen, Rollstuhl, Gepäck-Trolley, Einkaufswagen, Transportwagen, Hubwagen, Pkw, Gepäck-Trolley, Einkaufswagen, Transportwagen, Hubwagen, Gepäck-Trolley, Einkaufswagen, Transportwagen, Hubwagen, Pkw, Gepäck-Trolley, Einkaufswagen, Transportwagen, Rollstuhl, Gepäck-Trolley, Einkaufswagen, Transportwagen | Objektbereiche, öffentliche Bereiche, private Bereiche | https://cdn.ais-online.de/m2/33/64033/images/89/48589589px1920x1097.jpg
powered by Heinze